## Hoja 1
UXC010 | m² | Vereda continua de hormigón impreso.
Vereda continua de hormigón impreso, con juntas, de 10 cm de espesor, realizada con hormigón H-21, condición de exposición no agresiva, tamaño máximo del agregado 19,0 mm, ámbito de consistencia A-3, elaborado y colado desde camión, extendido y vibrado manual mediante regla vibrante; coloreada y endurecida superficialmente mediante espolvoreo con mortero decorativo de rodadura para pavimento de hormigón Weberfloor Print "WEBER", color arcilla, rendimiento 4,5 kg/m²; acabado impreso en relieve previa aplicación de desmoldeante en polvo Weber DM, color burdeos y capa de sellado final con resina impermeabilizante, Weber SL "WEBER". El precio no incluye la base de la solera ni la ejecución y el sellado de las juntas.
Código |  | Unidad | Descripción | Cantidad | Costo unitario | Costo parcial
1 |  |  | Materiales
mt10hmf081alb |  | m³ | Hormigón masivo H-21, condición de exposición no agresiva, tamaño máximo del agregado 19 mm, ámbito de consistencia A-3, elaborado, según CIRSOC 201 1982. | 0.105 | 2420.92 | 254.2
mt09wnc011ee |  | kg | Mortero decorativo de rodadura para pavimento de hormigón Weberfloor Print "WEBER", color arcilla, compuesto de cemento, arena de sílice, aditivos orgánicos y pigmentos, con una densidad en polvo de 1360 kg/m³, una resistencia a la compresión de 25000 kN/m² y una resistencia a la abrasión según el método Böhme de 7,1 cm³ / 50 cm². | 4.5 | 6.4 | 28.8
mt09wnc020k |  | kg | Desmoldeante en polvo Weber DM, color burdeos, aplicado en pisos continuos de hormigón impreso, compuesto de cargas, pigmentos y aditivos orgánicos. | 0.2 | 75.85 | 15.17
mt09wnc030d |  | kg | Resina impermeabilizante, Weber SL "WEBER", para el curado y sellado de pisos continuos de hormigón impreso, compuesta de resina sintética en dispersión acuosa y aditivos específicos. | 0.25 | 130.16 | 32.54
|  |  |  | Subtotal materiales: |  | 330.71
2 |  |  | Equipo
mq06vib020 |  | h | Regla vibrante de 3 m. | 0.016 | 1343.46 | 21.5
mq08lch040 |  | h | Hidrolimpiadora a presión. | 0.15 | 1323.32 | 198.5
|  |  |  | Subtotal equipo: |  | 220
3 |  |  | Mano de obra
mo041 |  | h | Oficial albañil de obra civil. | 0.193 | 11912.7 | 2299.14
mo087 |  | h | Medio oficial albañil de obra civil. | 0.308 | 8905.02 | 2742.75
|  |  |  | Subtotal mano de obra: |  | 5041.89
4 |  |  | Herramientas
|  | % | Herramientas | 2 | 5592.6 | 111.85
Coste de mantenimiento decenal: $ 627,49 en los primeros 10 años. |  |  |  | Costos directos (1+2+3+4): |  | 5704.45