## Hoja 1
EHY034 | m² |  | Reparación superficial y acabado de estructura de hormigón, con mortero a base de cemento, modificado con polímeros.
Aplicación manual de mortero, modificado con polímeros, compuesto por ligantes hidráulicos, resinas poliméricas, agregados silíceos y aditivos orgánicos e inorgánicos, Weberep Hormiestetic "WEBER", color gris, con resistencia a compresión a 28 días mayor de 24 N/mm², Euroclase A1 de reacción al fuego, en capa de 3 mm de espesor medio, con acabado superficial fratasado con esponja o fratás, para reparación de superficies dañadas en estructuras de hormigón.
Código |  | Unidad |  | Descripción | Cantidad | Costo unitario | Costo parcial
1 |  |  |  | Materiales
mt09rew010c |  | kg |  | Mortero, modificado con polímeros, compuesto por ligantes hidráulicos, resinas poliméricas, agregados silíceos y aditivos orgánicos e inorgánicos, Weberep Hormiestetic "WEBER", color gris, con resistencia a compresión a 28 días mayor de 24 N/mm², Euroclase A1 de reacción al fuego, para reparación superficial y acabado de estructuras de hormigón. | 4.5 | 14.1 | 63.45
[5 empty] | Subtotal materiales: |  | 63.45
2 |  |  |  | Mano de obra
mo020 |  | h |  | Oficial albañil. | 0.505 | 32526.9 | 16426.08
mo113 |  | h |  | Ayudante de albañil. | 0.505 | 23426.3 | 11830.28
[5 empty] | Subtotal mano de obra: |  | 28256.36
3 |  |  |  | Herramientas
|  | % |  | Herramientas | 2 | 28319.81 | 566.4
Coste de mantenimiento decenal: $ 577,72 en los primeros 10 años. |  |  |  |  | Costos directos (1+2+3): |  | 28886.21