## Hoja 1
NAA010 | m | Aislamiento térmico de cañerías.
Aislamiento térmico de cañería en instalación interior de calefacción, colocada superficialmente, para la distribución de fluidos calientes (de +40°C a +60°C), formado por coquilla de espuma elastomérica, de 7 mm de diámetro interior y 25 mm de espesor, a base de caucho sintético flexible, de estructura celular cerrada, con adhesivo para las uniones.
Código |  | Unidad | Descripción | Cantidad | Costo unitario | Costo parcial
1 |  |  | Materiales
mt17coe070ad |  | m | Coquilla de espuma elastomérica, de 7 mm de diámetro interior y 25 mm de espesor, a base de caucho sintético flexible, de estructura celular cerrada. | 1.05 | 14172.9 | 14881.5
mt17coe110 |  | l | Adhesivo para coquilla elastomérica. | 0.007 | 22699 | 158.89
|  |  |  | Subtotal materiales: |  | 15040.4
2 |  |  | Mano de obra
mo054 |  | h | Oficial montador de aislantes. | 0.083 | 33423.5 | 2774.15
mo101 |  | h | Medio oficial montador de aislantes. | 0.083 | 24314.7 | 2018.12
|  |  |  | Subtotal mano de obra: |  | 4792.27
3 |  |  | Herramientas
|  | % | Herramientas | 2 | 19832.7 | 396.65
Coste de mantenimiento decenal: $ 708,03 en los primeros 10 años. |  |  |  | Costos directos (1+2+3): |  | 20229.3