## Hoja 1
NAP020 | m² |  | Aislamiento térmico intermedio en tabique de placas.
Aislamiento térmico intermedio en tabique de placas, con panel semirrígido de lana mineral, Geowall 37 "ISOVER", no revestido, de 40 mm de espesor, resistencia térmica 1,081 m²K/W, conductividad térmica 0,037 W/(mK), colocado entre los montantes de la estructura portante.
Código |  | Unidad |  | Descripción | Cantidad | Costo unitario | Costo parcial
1 |  |  |  | Materiales
mt16lri010bo |  | m² |  | Panel semirrígido de lana mineral, Geowall 37 "ISOVER", no revestido, de 40 mm de espesor, resistencia térmica 1,081 m²K/W, conductividad térmica 0,037 W/(mK), coeficiente de absorción acústica medio 0,7 para una frecuencia de 500 Hz y Euroclase A1 de reacción al fuego. | 1 | 3940.22 | 3940.22
[5 empty] | Subtotal materiales: |  | 3940.22
2 |  |  |  | Mano de obra
mo054 |  | h |  | Oficial montador de aislantes. | 0.059 | 33423.5 | 1971.99
mo101 |  | h |  | Medio oficial montador de aislantes. | 0.059 | 24314.7 | 1434.57
[5 empty] | Subtotal mano de obra: |  | 3406.56
3 |  |  |  | Herramientas
|  | % |  | Herramientas | 2 | 7346.78 | 146.94
Coste de mantenimiento decenal: $ 112,41 en los primeros 10 años. |  |  |  |  | Costos directos (1+2+3): |  | 7493.72