## Hoja 1
RSY030 | m² | Rejuntado de piso de piedra natural.
Rejuntado de piso de piedra natural con juntas enrasadas de 3 mm de ancho, mediante mortero de juntas cementoso mejorado, tipo CG2 W A, con absorción de agua reducida y resistencia elevada a la abrasión, Webercolor Junta Ancha "WEBER", color Blanco, previa eliminación del material de juntas existente con medios manuales.
Código |  | Unidad | Descripción | Cantidad | Costo unitario | Costo parcial
1 |  |  | Materiales
mt09mcw050ha |  | kg | Mortero de juntas cementoso mejorado, tipo CG2 W A, con absorción de agua reducida y resistencia elevada a la abrasión, Webercolor Junta Ancha "WEBER", color Blanco, compuesto de cemento, agregados calcáreos, resinas sintéticas, aditivos orgánicos e inorgánicos específicos y pigmentos minerales, con muy bajo contenido de sustancias orgánicas volátiles (VOC), de endurecimiento sin retracción e impermeable al agua, para rejuntado de todo tipo de piezas cerámicas y piedras naturales, para juntas de 3 a 15 mm. | 0.04 | 20.62 | 0.82
|  |  |  | Subtotal materiales: |  | 0.82
2 |  |  | Equipo
mq08lch030 |  | h | Equipo de chorro de aire a presión. | 0.059 | 2245.11 | 132.46
|  |  |  | Subtotal equipo: |  | 132.46
3 |  |  | Mano de obra
mo077 |  | h | Medio oficial albañil. | 0.32 | 25378.9 | 8121.26
mo113 |  | h | Ayudante de albañil. | 0.32 | 24452.1 | 7824.68
|  |  |  | Subtotal mano de obra: |  | 15945.9
4 |  |  | Herramientas
|  | % | Herramientas | 2 | 16079.2 | 321.58
Coste de mantenimiento decenal: $ 7.380,36 en los primeros 10 años. |  |  |  | Costos directos (1+2+3+4): |  | 16400.8