## Hoja 1
TIB010 | Ud | Baliza de acero corten.
Baliza modelo Área "SANTA & COLE", de 1100 mm de altura, compuesta por cuerpo de acero corten de 6 mm de espesor con forma de tetraedro y reflector inclinado de acero inoxidable AISI 304, con 3 led de 25 W, fijada a una base de hormigón H-20, clase de exposición ambiental A1, tamaño máximo del agregado 19,0 mm, consistencia plástica.
Código |  | Unidad | Descripción | Cantidad | Costo unitario | Costo parcial
1 |  |  | Materiales
mt34syc301b |  | Ud | Baliza modelo Área "SANTA & COLE", de 1100 mm de altura, compuesta por cuerpo de acero corten de 6 mm de espesor con forma de tetraedro y reflector inclinado de acero inoxidable AISI 304, con 3 led de 25 W, clase de protección I, grado de protección IP66, incluso pernos de anclaje. | 1 | 636229 | 636229
mt10hmf080Fe |  | m³ | Hormigón masivo H-20, clase de exposición ambiental A1, tamaño máximo del agregado 19 mm, consistencia muy plástica, elaborado, según CIRSOC 201 2005. | 0.25 | 2403.24 | 600.81
|  |  |  | Subtotal materiales: |  | 636830
2 |  |  | Mano de obra
mo020 |  | h | Oficial albañil. | 0.237 | 11912.7 | 2823.3
mo077 |  | h | Medio oficial albañil. | 0.237 | 8905.02 | 2110.49
mo003 |  | h | Oficial electricista. | 0.237 | 12241 | 2901.12
mo102 |  | h | Medio oficial electricista. | 0.237 | 8888.07 | 2106.47
|  |  |  | Subtotal mano de obra: |  | 9941.38
3 |  |  | Herramientas
|  | % | Herramientas | 2 | 646771 | 12935.4
Coste de mantenimiento decenal: $ 349.644,34 en los primeros 10 años. |  |  |  | Costos directos (1+2+3): |  | 659706