## Hoja 1
TMB030 | Ud |  | Banco de resinas.
Banco modelo Iola "SANTA & COLE" para colocar en superficie, de 50x44x150 cm, con asiento de polietileno de color negro, fijado a una superficie soporte con elementos de anclaje. El precio no incluye la superficie soporte.
Código |  | Unidad |  | Descripción | Cantidad | Costo unitario | Costo parcial
1 |  |  |  | Materiales
mt52bsc140o |  | Ud |  | Banco modelo Iola "SANTA & COLE" para colocar en superficie, de 50x44x150 cm, con asiento de polietileno de color negro, incluso pernos de anclaje. | 1 | 11043.5 | 11043.5
mt09reh330 |  | kg |  | Mortero de resina epoxi con arena de sílice, de endurecimiento rápido, para relleno de anclajes. | 0.2 | 64.97 | 12.99
[5 empty] | Subtotal materiales: |  | 11056.5
2 |  |  |  | Mano de obra
mo041 |  | h |  | Oficial albañil de obra civil. | 0.475 | 11912.7 | 5658.51
mo087 |  | h |  | Medio oficial albañil de obra civil. | 0.475 | 8905.02 | 4229.88
[5 empty] | Subtotal mano de obra: |  | 9888.39
3 |  |  |  | Herramientas
|  | % |  | Herramientas | 2 | 20944.9 | 418.9
Coste de mantenimiento decenal: $ 13.672,85 en los primeros 10 años. |  |  |  |  | Costos directos (1+2+3): |  | 21363.8