## Hoja 1
IFI009 | Ud | Colector.
Colector de plástico (PPSU), en H, con entrada de 20 mm de diámetro y tres ramales a 45°, una de 20 mm y dos de 16 mm de diámetro.
Código |  |  | Unidad | Descripción | Cantidad | Costo unitario | Costo parcial
1 |  |  |  | Materiales
mt37alu105aa |  |  | Ud | Colector de plástico (PPSU), en H, con entrada de 20 mm de diámetro y tres ramales a 45°, una de 20 mm y dos de 16 mm de diámetro. | 1 | 183.15 | 183.15
mt37www010 |  |  | Ud | Material auxiliar para instalaciones de plomería. | 1 | 22.07 | 22.07
[5 empty] | Subtotal materiales: |  | 205.22
2 |  |  |  | Mano de obra
mo008 |  |  | h | Oficial plomero. | 0.108 | 33423.5 | 3609.74
mo107 |  |  | h | Medio oficial plomero. | 0.108 | 24268.4 | 2620.99
[5 empty] | Subtotal mano de obra: |  | 6230.73
3 |  |  |  | Herramientas
|  |  | % | Herramientas | 2 | 6435.95 | 128.72
Coste de mantenimiento decenal: $ 459,53 en los primeros 10 años. |  |  |  |  | Costos directos (1+2+3): |  | 6564.67