## Hoja 1
ICA030 | Ud | Calentador de agua a gas, convencional.
Calentador instantáneo a gas N, para el servicio de agua caliente sanitaria, Opalia F 12 LR GN "SAUNIER DUVAL", con control termostático de la temperatura, cámara de combustión estanca, baja emisión de NOx, encendido electrónico a red eléctrica, sin llama piloto, control de llama por ionización, 12 l/min, de potencia modulada, eficiencia energética clase A, perfil de consumo L, 627x348x240 mm, con dispositivo de control de evacuación de los productos de la combustión, con conducto horizontal para evacuación de humos. Incluso soporte y anclajes de fijación a paramento vertical, llave de corte de esfera, latiguillos flexibles. Totalmente montado, conexionado y probado.
Código |  | Unidad | Descripción | Cantidad | Costo unitario | Costo parcial
1 |  |  | Materiales
mt38cgd066a |  | Ud | Calentador instantáneo a gas N, para el servicio de agua caliente sanitaria, Opalia F 12 LR GN "SAUNIER DUVAL", con control termostático de la temperatura, cámara de combustión estanca, baja emisión de NOx, encendido electrónico a red eléctrica, sin llama piloto, control de llama por ionización, 12 l/min, de potencia modulada, eficiencia energética clase A, perfil de consumo L, 627x348x240 mm, con dispositivo de control de evacuación de los productos de la combustión, con conducto horizontal para evacuación de humos. | 1 | 323965 | 323965
mt37sve010b |  | Ud | Válvula de esfera de latón niquelado para roscar de 1/2". | 1 | 58.93 | 58.93
mt38tew010a |  | Ud | Latiguillo flexible de 20 cm y 1/2" de diámetro. | 2 | 3280.66 | 6561.32
mt38www011 |  | Ud | Material auxiliar para instalaciones de agua caliente sanitaria | 1 | 594.62 | 594.62
|  |  |  | Subtotal materiales: |  | 331180
2 |  |  | Mano de obra
mo004 |  | h | Oficial calefaccionista. | 2.51 | 12241 | 30725
mo103 |  | h | Medio oficial calefaccionista. | 2.51 | 8888.07 | 22309.1
|  |  |  | Subtotal mano de obra: |  | 53034.1
3 |  |  | Herramientas
|  | % | Herramientas | 2 | 384214 | 7684.28
Coste de mantenimiento decenal: $ 372.303,36 en los primeros 10 años. |  |  |  | Costos directos (1+2+3): |  | 391898