## Hoja 1
ICB005 | Ud |  | Sistema de captación solar térmica para instalación individual, sobre techo plano.
Captador solar térmico por termosifón, completo, para instalación individual, para colocación sobre techo plano, formado por: panel de 1050x2000x75 mm, superficie útil 1,99 m², rendimiento óptico 0,761 y coeficiente de pérdidas primario 3,39 W/m²K, absorbedor de cobre formado por una batería de caños de 8 mm de diámetro, revestimiento de material no contaminante libre de cromo negro, aislamiento formado por 30 mm de espuma de poliuretano libre de CFC, cubierta protectora de vidrio templado de 4 mm de espesor, de alta transmitancia; tanque cilíndrico de acero vitrificado de 110 l; kit hidráulico; grupo de seguridad; vaso de expansión y bastidor soporte para techo plano. Totalmente montado, conexionado y probado.
Código |  | Unidad |  | Descripción | Cantidad | Costo unitario | Costo parcial
1 |  |  |  | Materiales
mt38csg020a |  | Ud |  | Captador solar térmico por termosifón, completo, para instalación individual, para colocación sobre techo plano, formado por: panel de 1050x2000x75 mm, superficie útil 1,99 m², rendimiento óptico 0,761 y coeficiente de pérdidas primario 3,39 W/m²K, absorbedor de cobre formado por una batería de caños de 8 mm de diámetro, revestimiento de material no contaminante libre de cromo negro, aislamiento formado por 30 mm de espuma de poliuretano libre de CFC, cubierta protectora de vidrio templado de 4 mm de espesor, de alta transmitancia; tanque cilíndrico de acero vitrificado de 110 l; kit hidráulico; grupo de seguridad; vaso de expansión y bastidor soporte para techo plano. | 1 | 517114 | 517114
[5 empty] | Subtotal materiales: |  | 517114
2 |  |  |  | Mano de obra
mo009 |  | h |  | Oficial instalador de captadores solares. | 3.501 | 12241 | 42855.8
mo108 |  | h |  | Medio oficial instalador de captadores solares. | 3.501 | 8888.07 | 31117.1
[5 empty] | Subtotal mano de obra: |  | 73973
3 |  |  |  | Herramientas
|  | % |  | Herramientas | 2 | 591087 | 11821.7
Coste de mantenimiento decenal: $ 458.210,52 en los primeros 10 años. |  |  |  |  | Costos directos (1+2+3): |  | 602909