## Hoja 1
ICB005 | Ud |  | Sistema de captación solar térmica para instalación individual, sobre techo plano.
Sistema de captación solar térmica, completo, para instalación individual, formado por panel de acero inoxidable con tratamiento selectivo, color azul, de 2031x1060x290 mm, superficie útil 2 m², bomba circuladora de accionamiento eléctrico con panel solar fotovoltaico, disipador de calor estático, intercambiador, tanque integrado, válvulas de seguridad, líquido solar y aislamiento térmico, todo ello integrado en carcasa estanca, con estructura de soporte de acero inoxidable para techo plano. Totalmente montado, conexionado y probado.
Código |  | Unidad |  | Descripción | Cantidad | Costo unitario | Costo parcial
1 |  |  |  | Materiales
mt38cso010a |  | Ud |  | Sistema de captación solar térmica, completo, para instalación individual, formado por panel de acero inoxidable con tratamiento selectivo, color azul, de 2031x1060x290 mm, superficie útil 2 m², bomba circuladora de accionamiento eléctrico con panel solar fotovoltaico, disipador de calor estático, intercambiador, tanque integrado, válvulas de seguridad, líquido solar y aislamiento térmico, todo ello integrado en carcasa estanca. | 1 | 1311150 | 1311150
mt38cso012a |  | Ud |  | Estructura de soporte de acero inoxidable para techo plano. | 1 | 53282.6 | 53282.6
[5 empty] | Subtotal materiales: |  | 1364440
2 |  |  |  | Mano de obra
mo009 |  | h |  | Oficial instalador de captadores solares. | 3.501 | 12241 | 42855.8
mo108 |  | h |  | Medio oficial instalador de captadores solares. | 3.501 | 8888.07 | 31117.1
[5 empty] | Subtotal mano de obra: |  | 73973
3 |  |  |  | Herramientas
|  | % |  | Herramientas | 2 | 1438410 | 28768.2
Coste de mantenimiento decenal: $ 1.115.055,21 en los primeros 10 años. |  |  |  |  | Costos directos (1+2+3): |  | 1467180