## Hoja 1
ICB005 | Ud | Sistema de captación solar térmica para instalación individual, sobre techo plano.
Captador solar térmico de caños de vacío completo, partido, para instalación individual, compuesto por: un panel, de 1260x1650x140 mm, rendimiento óptico 0,93 y coeficiente de pérdidas 1,623 W/m²K, con caños de vidrio con borosilicato, compuestos por un caño interior recubierto internamente de una capa de absorción de nitruro de aluminio (NAl), una cámara de vacío y un caño exterior de 47 mm de diámetro y 1500 mm de longitud y colectores de cobre de 8 mm de diámetro, carcasa de aluminio con aislamiento de poliuretano, reflectores montados sobre el chasis para mejorar el rendimiento; estructura de soporte; interacumulador formado por tanque interno de acero inoxidable, de 200 l, serpentín, aislamiento de poliuretano de 45 mm de espesor, tanque externo de acero con acabado pulido panel de control; vaso de expansión; bomba de circulación; central de control; válvulas y manómetro. Incluso líquido de relleno para captador solar térmico. Totalmente montado, conexionado y probado.
Código |  | Unidad | Descripción | Cantidad | Costo unitario | Costo parcial
1 |  |  | Materiales
mt38csg030aa |  | Ud | Captador solar térmico de caños de vacío completo, partido, para instalación individual, compuesto por: un panel, de 1260x1650x140 mm, rendimiento óptico 0,93 y coeficiente de pérdidas 1,623 W/m²K, con caños de vidrio con borosilicato, compuestos por un caño interior recubierto internamente de una capa de absorción de nitruro de aluminio (NAl), una cámara de vacío y un caño exterior de 47 mm de diámetro y 1500 mm de longitud y colectores de cobre de 8 mm de diámetro, carcasa de aluminio con aislamiento de poliuretano, reflectores montados sobre el chasis para mejorar el rendimiento; estructura de soporte; interacumulador formado por tanque interno de acero inoxidable, de 200 l, serpentín, aislamiento de poliuretano de 45 mm de espesor, tanque externo de acero con acabado pulido panel de control; vaso de expansión; bomba de circulación; central de control; válvulas y manómetro. | 1 | 1285450 | 1285450
mt38csg100 |  | l | Solución agua-glicol para relleno de captador solar térmico, para una temperatura de trabajo de -28°C a +200°C. | 0.84 | 1640.33 | 1377.88
|  |  |  | Subtotal materiales: |  | 1286830
2 |  |  | Mano de obra
mo009 |  | h | Oficial instalador de captadores solares. | 3.501 | 12241 | 42855.8
mo108 |  | h | Medio oficial instalador de captadores solares. | 3.501 | 8888.07 | 31117.1
|  |  |  | Subtotal mano de obra: |  | 73973
3 |  |  | Herramientas
|  | % | Herramientas | 2 | 1360810 | 27216.1
Coste de mantenimiento decenal: $ 1.054.896,26 en los primeros 10 años. |  |  |  | Costos directos (1+2+3): |  | 1388020