## Hoja 1
ICB011 | Ud |  | Captador solar térmico para instalación colectiva, sobre techo inclinado.
Captador solar térmico formado por batería de 2 módulos, compuesto cada uno de ellos de un captador solar térmico plano, Helioconcept SRV 2.3/2 "SAUNIER DUVAL", con panel de montaje de 1233x2033x80 mm, superficie útil 2,35 m², rendimiento óptico 0,787, coeficiente de pérdidas primario 3,783 W/m²K y coeficiente de pérdidas secundario 0,016 W/m²K², compuesto de marco de aluminio, acabado pintado, absorbedor de cobre con tratamiento altamente selectivo, aislamiento térmico de lana mineral y cubierta protectora de vidrio de seguridad, colocados sobre estructura soporte para techo inclinado. Incluso accesorios de montaje y fijación, conjunto de conexiones hidráulicas entre captadores solares térmicos, líquido de relleno para captador solar térmico, válvula de seguridad, purgador, válvulas de corte y demás accesorios. Totalmente montado, conexionado y probado.
Código |  | Unidad |  | Descripción | Cantidad | Costo unitario | Costo parcial
1 |  |  |  | Materiales
mt38css502a |  | Ud |  | Captador solar térmico plano, Helioconcept SRV 2.3/2 "SAUNIER DUVAL", con panel de montaje de 1233x2033x80 mm, superficie útil 2,35 m², rendimiento óptico 0,787, coeficiente de pérdidas primario 3,783 W/m²K y coeficiente de pérdidas secundario 0,016 W/m²K², compuesto de marco de aluminio, acabado pintado, absorbedor de cobre con tratamiento altamente selectivo, aislamiento térmico de lana mineral y cubierta protectora de vidrio de seguridad. | 2 | 313713 | 627426
mt38css551b |  | Ud |  | Bastidor de captador solar térmico, para 2 paneles, sobre techo inclinado de teja plana, "SAUNIER DUVAL". | 1 | 135327 | 135327
mt38css560 |  | Ud |  | Kit hidráulico de entrada y salida para batería de captadores solares térmicos, "SAUNIER DUVAL". | 1 | 22554.5 | 22554.5
mt38css562 |  | Ud |  | Kit hidráulico de unión entre captadores solares sobre techo inclinado, "SAUNIER DUVAL". | 1 | 22554.5 | 22554.5
mt38css580 |  | Ud |  | Purgador automático para captadores solares térmicos, "SAUNIER DUVAL". | 1 | 30756.2 | 30756.2
mt38css728 |  | Ud |  | Válvula de seguridad, para una temperatura máxima de 99°C, "SAUNIER DUVAL". | 1 | 16403.3 | 16403.3
mt38css300 |  | Ud |  | Bidón de 10 l de solución agua-glicol para relleno de captador solar térmico, "SAUNIER DUVAL". | 0.37 | 26655.4 | 9862.48
mt37sve010d |  | Ud |  | Válvula de esfera de latón niquelado para roscar de 1". | 2 | 144.79 | 289.58
[5 empty] | Subtotal materiales: |  | 865174
2 |  |  |  | Mano de obra
mo009 |  | h |  | Oficial instalador de captadores solares. | 5.835 | 12241 | 71426.4
mo108 |  | h |  | Medio oficial instalador de captadores solares. | 5.835 | 8888.07 | 51861.9
[5 empty] | Subtotal mano de obra: |  | 123288
3 |  |  |  | Herramientas
|  | % |  | Herramientas | 2 | 988462 | 19769.2
Coste de mantenimiento decenal: $ 766.255,80 en los primeros 10 años. |  |  |  |  | Costos directos (1+2+3): |  | 1008230