## Hoja 1
ICE101 | Ud |  | Colector para calefacción por piso radiante, para industria y sector terciario.
Colector plástico de 1" de diámetro, para 4 circuitos, "SAUNIER DUVAL", compuesto de colector de ida con caudalímetros, colector de retorno con llaves de corte compatibles con actuadores electrotérmicos, purgadores manuales de aire, llaves de llenado y vaciado, termómetros de cristal líquido, llaves de corte de esfera de 1" y soportes de fijación para el colector de ida y para el de retorno, juegos de dos adaptadores eurocono para conexión de caños de 17 mm de diámetro y 2 mm de espesor a colector modular plástico, montado en gabinete metálico para colector plástico de 2 a 5 salidas. Totalmente montado, conexionado y probado.
Código |  | Unidad |  | Descripción | Cantidad | Costo unitario | Costo parcial
1 |  |  |  | Materiales
mt38srs031a |  | Ud |  | Gabinete metálico para colector plástico de 2 a 5 salidas, "SAUNIER DUVAL", de de 540 mm de ancho, altura ajustable de 750 a 890 mm, profundidad ajustable de 93 a 120 mm mm. | 1 | 81216.8 | 81216.8
mt38srs030a |  | Ud |  | Colector plástico de 1" de diámetro, "SAUNIER DUVAL", para 4 circuitos, compuesto de colector de ida con caudalímetros, colector de retorno con llaves de corte compatibles con actuadores electrotérmicos, purgadores manuales de aire, llaves de llenado y vaciado, termómetros de cristal líquido, llaves de corte de esfera de 1" y soportes de fijación para el colector de ida y para el de retorno. | 1 | 118333 | 118333
mt38srs032c |  | Ud |  | Juego de dos adaptadores eurocono para conexión de caños de 17 mm de diámetro y 2 mm de espesor a colector modular plástico, "SAUNIER DUVAL". | 4 | 3087.92 | 12351.7
[5 empty] | Subtotal materiales: |  | 211902
2 |  |  |  | Mano de obra
mo004 |  | h |  | Oficial calefaccionista. | 1.881 | 12241 | 23025.4
mo103 |  | h |  | Medio oficial calefaccionista. | 1.881 | 8888.07 | 16718.5
[5 empty] | Subtotal mano de obra: |  | 39743.8
3 |  |  |  | Herramientas
|  | % |  | Herramientas | 2 | 251646 | 5032.91
Coste de mantenimiento decenal: $ 12.833,93 en los primeros 10 años. |  |  |  |  | Costos directos (1+2+3): |  | 256679