## Hoja 1
ICE114 | m² |  | Sistema de calefacción y refrigeración por piso radiante, con capa de mortero, "SAUNIER DUVAL".
Sistema de calefacción por piso radiante "SAUNIER DUVAL", formado por, banda de espuma de polietileno con babero plástico, panel de tetones de poliestireno expandido con lámina superficial termoconformada, de 10 mm de espesor, 32 mm de altura total, caño de polietileno reticulado/barrera de oxígeno/polietileno reticulado (PE-Xa/EVOH/PE-Xa) de 16 mm de diámetro exterior y 1,8 mm de espesor, con grapas especiales para sujeción de cañería y mortero autonivelante, "SAUNIER DUVAL", con resistencia a compresión de 20 N/mm², resistencia a flexión de 4 N/mm², de 50 mm de espesor. Totalmente montado, conexionado y probado.
Código |  | Unidad |  | Descripción | Cantidad | Costo unitario | Costo parcial
1 |  |  |  | Materiales
mt38srs120b |  | m |  | Banda de espuma de polietileno con babero plástico, "SAUNIER DUVAL", de 180x7 mm. | 0.6 | 460.12 | 276.07
mt38srs106a |  | m² |  | Panel de tetones de poliestireno expandido con lámina superficial termoconformada, de 10 mm de espesor, 32 mm de altura total, "SAUNIER DUVAL", de 1400x800 mm, paso del caño múltiplo de 5 cm, coeficiente de conductividad térmica 0,033 W/(mK). | 1 | 9893.24 | 9893.24
mt38srs011c |  | m |  | Caño de polietileno reticulado/barrera de oxígeno/polietileno reticulado (PE-Xa/EVOH/PE-Xa) de 16 mm de diámetro exterior y 1,8 mm de espesor, "SAUNIER DUVAL", suministrado en rollos de 200 m de longitud. | 6.667 | 561.82 | 3745.65
mt38srs104 |  | Ud |  | Grapa para sujeción de cañería sobre panel aislante en rollo, "SAUNIER DUVAL". | 13.333 | 52.71 | 702.78
mt09mal020a |  | m³ |  | Mortero autonivelante, con resistencia a compresión de 20 N/mm², resistencia a flexión de 4 N/mm², a base de sulfato cálcico, para espesores de 2,5 a 7,0 cm, usado en nivelación de pisos. | 0.05 | 3396.56 | 169.83
mt08aaa010a |  | m³ |  | Agua. | 0.004 | 19.03 | 0.08
[5 empty] | Subtotal materiales: |  | 14787.7
2 |  |  |  | Equipo
mq06pym020 |  | h |  | Mezcladora-bombeadora para morteros autonivelantes. | 0.058 | 2803.32 | 162.59
[5 empty] | Subtotal equipo: |  | 162.59
3 |  |  |  | Mano de obra
mo004 |  | h |  | Oficial calefaccionista. | 0.788 | 12241 | 9645.93
mo103 |  | h |  | Medio oficial calefaccionista. | 0.788 | 8888.07 | 7003.8
mo031 |  | h |  | Oficial aplicador de mortero autonivelante. | 0.059 | 11912.7 | 702.85
mo069 |  | h |  | Medio oficial aplicador de mortero autonivelante. | 0.059 | 8905.02 | 525.4
[5 empty] | Subtotal mano de obra: |  | 17878
4 |  |  |  | Herramientas
|  | % |  | Herramientas | 2 | 32828.2 | 656.56
Coste de mantenimiento decenal: $ 1.674,24 en los primeros 10 años. |  |  |  |  | Costos directos (1+2+3+4): |  | 33484.8