## Hoja 1
ICS040 | Ud | Vaso de expansión para circuito de calefacción.
Vaso de expansión, capacidad 150 l, de 870 mm de altura y 450 mm de diámetro, con rosca de 1" de diámetro y 10 bar de presión. Incluso manómetro y elementos de montaje y conexión necesarios para su correcto funcionamiento.
Código |  | Unidad | Descripción | Cantidad | Costo unitario | Costo parcial
1 |  |  | Materiales
mt38vex010o |  | Ud | Vaso de expansión, capacidad 150 l, de 870 mm de altura y 450 mm de diámetro, con rosca de 1" de diámetro y 10 bar de presión. | 1 | 139223 | 139223
mt42www040 |  | Ud | Manómetro con baño de glicerina y diámetro de esfera de 100 mm, con toma vertical, para montaje roscado de 1/2", escala de presión de 0 a 5 bar. | 1 | 17752.5 | 17752.5
|  |  |  | Subtotal materiales: |  | 156975
2 |  |  | Mano de obra
mo004 |  | h | Oficial calefaccionista. | 1.225 | 12241 | 14995.3
mo103 |  | h | Medio oficial calefaccionista. | 1.225 | 8888.07 | 10887.9
|  |  |  | Subtotal mano de obra: |  | 25883.2
3 |  |  | Herramientas
|  | % | Herramientas | 2 | 182859 | 3657.17
Coste de mantenimiento decenal: $ 31.707,68 en los primeros 10 años. |  |  |  | Costos directos (1+2+3): |  | 186516