## Hoja 1
ICS040 | Ud | Vaso de expansión para circuito de calefacción.
Vaso de expansión, capacidad 220 l, de 1075 mm de altura y 550 mm de diámetro, con rosca de 1 1/4" de diámetro y 10 bar de presión. Incluso manómetro y elementos de montaje y conexión necesarios para su correcto funcionamiento.
Código |  | Unidad | Descripción | Cantidad | Costo unitario | Costo parcial
1 |  |  | Materiales
mt38vex010q |  | Ud | Vaso de expansión, capacidad 220 l, de 1075 mm de altura y 550 mm de diámetro, con rosca de 1 1/4" de diámetro y 10 bar de presión. | 1 | 172239 | 172239
mt42www040 |  | Ud | Manómetro con baño de glicerina y diámetro de esfera de 100 mm, con toma vertical, para montaje roscado de 1/2", escala de presión de 0 a 5 bar. | 1 | 17752.5 | 17752.5
|  |  |  | Subtotal materiales: |  | 189991
2 |  |  | Mano de obra
mo004 |  | h | Oficial calefaccionista. | 1.342 | 12241 | 16427.5
mo103 |  | h | Medio oficial calefaccionista. | 1.342 | 8888.07 | 11927.8
|  |  |  | Subtotal mano de obra: |  | 28355.3
3 |  |  | Herramientas
|  | % | Herramientas | 2 | 218346 | 4366.93
Coste de mantenimiento decenal: $ 37.861,27 en los primeros 10 años. |  |  |  | Costos directos (1+2+3): |  | 222713