## Hoja 1
ICS040 | Ud | Vaso de expansión para circuito de calefacción.
Vaso de expansión, capacidad 8 l, de 205 mm de altura y 270 mm de diámetro, con rosca de 3/4" de diámetro y 10 bar de presión. Incluso manómetro y elementos de montaje y conexión necesarios para su correcto funcionamiento.
Código |  | Unidad | Descripción | Cantidad | Costo unitario | Costo parcial
1 |  |  | Materiales
mt38vex010b |  | Ud | Vaso de expansión, capacidad 8 l, de 205 mm de altura y 270 mm de diámetro, con rosca de 3/4" de diámetro y 10 bar de presión. | 1 | 7955.6 | 7955.6
mt38vex015 |  | Ud | Conexión para vasos de expansión, formada por soportes y latiguillos de conexión. | 1 | 25322.6 | 25322.6
mt42www040 |  | Ud | Manómetro con baño de glicerina y diámetro de esfera de 100 mm, con toma vertical, para montaje roscado de 1/2", escala de presión de 0 a 5 bar. | 1 | 17752.5 | 17752.5
|  |  |  | Subtotal materiales: |  | 51030.7
2 |  |  | Mano de obra
mo004 |  | h | Oficial calefaccionista. | 0.759 | 12241 | 9290.94
mo103 |  | h | Medio oficial calefaccionista. | 0.759 | 8888.07 | 6746.05
|  |  |  | Subtotal mano de obra: |  | 16037
3 |  |  | Herramientas
|  | % | Herramientas | 2 | 67067.6 | 1341.35
Coste de mantenimiento decenal: $ 11.629,53 en los primeros 10 años. |  |  |  | Costos directos (1+2+3): |  | 68409