## Hoja 1
ICS054 | Ud | Interacumulador para calefacción.
Interacumulador de acero negro, BDLN S/1500 "SAUNIER DUVAL", con intercambiador de un serpentín, de suelo, 1500 l, eficiencia energética clase C, altura 1830 mm, diámetro 1360 mm, aislamiento de 50 mm de espesor con poliuretano de alta densidad, libre de CFC, termómetros, termostato, boca lateral DN 400. Incluso válvulas de corte, elementos de montaje y accesorios necesarios para su correcto funcionamiento.
Código |  | Unidad | Descripción | Cantidad | Costo unitario | Costo parcial
1 |  |  | Materiales
mt38css111d |  | Ud | Interacumulador de acero negro, BDLN S/1500 "SAUNIER DUVAL", con intercambiador de un serpentín, de suelo, 1500 l, eficiencia energética clase C, altura 1830 mm, diámetro 1360 mm, aislamiento de 50 mm de espesor con poliuretano de alta densidad, libre de CFC, termómetros, termostato, boca lateral DN 400. | 1 | 1980700 | 1980700
mt37sve010g |  | Ud | Válvula de esfera de latón niquelado para roscar de 2". | 4 | 469.15 | 1876.6
mt38www010 |  | Ud | Material auxiliar para instalaciones de calefacción. | 1 | 688.94 | 688.94
|  |  |  | Subtotal materiales: |  | 1983260
2 |  |  | Mano de obra
mo004 |  | h | Oficial calefaccionista. | 2.451 | 12241 | 30002.8
mo103 |  | h | Medio oficial calefaccionista. | 2.451 | 8888.07 | 21784.7
|  |  |  | Subtotal mano de obra: |  | 51787.4
3 |  |  | Herramientas
|  | % | Herramientas | 2 | 2035050 | 40701
Coste de mantenimiento decenal: $ 435.907,87 en los primeros 10 años. |  |  |  | Costos directos (1+2+3): |  | 2075750