## Hoja 1
ICS055 | Ud | Interacumulador de intercambio doble, para producción de agua caliente sanitaria
Interacumulador de acero vitrificado, FES 300/3 MR "SAUNIER DUVAL", de dos serpentines, de suelo, 300 l, eficiencia energética clase B, con grupo de seguridad con válvula tarada a 10 bar. Incluso válvulas de corte, elementos de montaje y accesorios necesarios para su correcto funcionamiento.
Código |  | Unidad | Descripción | Cantidad | Costo unitario | Costo parcial
1 |  |  | Materiales
mt38css104ba |  | Ud | Interacumulador de acero vitrificado, FES 300/3 MR "SAUNIER DUVAL", de dos serpentines, de suelo, 300 l, eficiencia energética clase B, con grupo de seguridad con válvula tarada a 10 bar. | 1 | 879627 | 879627
mt37sve010d |  | Ud | Válvula de esfera de latón niquelado para roscar de 1". | 6 | 144.79 | 868.74
mt38www011 |  | Ud | Material auxiliar para instalaciones de agua caliente sanitaria | 1 | 594.62 | 594.62
|  |  |  | Subtotal materiales: |  | 881090
2 |  |  | Mano de obra
mo004 |  | h | Oficial calefaccionista. | 1.517 | 12241 | 18569.6
mo103 |  | h | Medio oficial calefaccionista. | 1.517 | 8888.07 | 13483.2
|  |  |  | Subtotal mano de obra: |  | 32052.8
3 |  |  | Herramientas
|  | % | Herramientas | 2 | 913143 | 18262.9
Coste de mantenimiento decenal: $ 195.595,20 en los primeros 10 años. |  |  |  | Costos directos (1+2+3): |  | 931406