## Hoja 1
ICS060 | Ud | Acumulador para agua caliente sanitaria
Acumulador de acero vitrificado, de suelo, 550 l, 740 mm de diámetro y 2000 mm de altura, forro acolchado con cubierta posterior, aislamiento de poliuretano inyectado libre de CFC y protección contra corrosión mediante ánodo de magnesio. Incluso válvulas de corte, elementos de montaje y accesorios necesarios para su correcto funcionamiento.
Código |  | Unidad | Descripción | Cantidad | Costo unitario | Costo parcial
1 |  |  | Materiales
mt38csg060i |  | Ud | Acumulador de acero vitrificado, de suelo, 550 l, 740 mm de diámetro y 2000 mm de altura, forro acolchado con cubierta posterior, aislamiento de poliuretano inyectado libre de CFC y protección contra corrosión mediante ánodo de magnesio. | 1 | 499788 | 499788
mt37sve010e |  | Ud | Válvula de esfera de latón niquelado para roscar de 1 1/4". | 2 | 199.91 | 399.82
mt38www011 |  | Ud | Material auxiliar para instalaciones de agua caliente sanitaria | 1 | 594.62 | 594.62
|  |  |  | Subtotal materiales: |  | 500782
2 |  |  | Mano de obra
mo004 |  | h | Oficial calefaccionista. | 1.225 | 12241 | 14995.3
mo103 |  | h | Medio oficial calefaccionista. | 1.225 | 8888.07 | 10887.9
|  |  |  | Subtotal mano de obra: |  | 25883.2
3 |  |  | Herramientas
|  | % | Herramientas | 2 | 526665 | 10533.3
Coste de mantenimiento decenal: $ 112.811,74 en los primeros 10 años. |  |  |  | Costos directos (1+2+3): |  | 537199