## Hoja 1
ICS060 | Ud | Acumulador para agua caliente sanitaria
Acumulador de acero vitrificado, BDLE 2000 "SAUNIER DUVAL", de suelo, 2000 l, eficiencia energética clase C, altura 2300 mm, diámetro 1360 mm, aislamiento de 50 mm de espesor con poliuretano de alta densidad, libre de CFC, protección catódica permanente, boca lateral DN 400. Incluso válvulas de corte, elementos de montaje y accesorios necesarios para su correcto funcionamiento.
Código |  | Unidad | Descripción | Cantidad | Costo unitario | Costo parcial
1 |  |  | Materiales
mt38css108d |  | Ud | Acumulador de acero vitrificado, BDLE 2000 "SAUNIER DUVAL", de suelo, 2000 l, eficiencia energética clase C, altura 2300 mm, diámetro 1360 mm, aislamiento de 50 mm de espesor con poliuretano de alta densidad, libre de CFC, protección catódica permanente, boca lateral DN 400. | 1 | 2907480 | 2907480
mt37sve010g |  | Ud | Válvula de esfera de latón niquelado para roscar de 2". | 2 | 469.15 | 938.3
mt38www011 |  | Ud | Material auxiliar para instalaciones de agua caliente sanitaria | 1 | 594.62 | 594.62
|  |  |  | Subtotal materiales: |  | 2909020
2 |  |  | Mano de obra
mo004 |  | h | Oficial calefaccionista. | 2.451 | 12241 | 30002.8
mo103 |  | h | Medio oficial calefaccionista. | 2.451 | 8888.07 | 21784.7
|  |  |  | Subtotal mano de obra: |  | 51787.4
3 |  |  | Herramientas
|  | % | Herramientas | 2 | 2960800 | 59216.1
Coste de mantenimiento decenal: $ 634.204,28 en los primeros 10 años. |  |  |  | Costos directos (1+2+3): |  | 3020020