## Hoja 1
ICS060 | Ud | Acumulador para agua caliente sanitaria
Acumulador de acero vitrificado, de suelo, 5000 l, 1950 mm de diámetro y 2750 mm de altura, forro acolchado con cubierta posterior, aislamiento de poliuretano inyectado libre de CFC y protección contra corrosión mediante ánodo de magnesio. Incluso válvulas de corte, elementos de montaje y accesorios necesarios para su correcto funcionamiento.
Código |  | Unidad | Descripción | Cantidad | Costo unitario | Costo parcial
1 |  |  | Materiales
mt38csg060B |  | Ud | Acumulador de acero vitrificado, de suelo, 5000 l, 1950 mm de diámetro y 2750 mm de altura, forro acolchado con cubierta posterior, aislamiento de poliuretano inyectado libre de CFC y protección contra corrosión mediante ánodo de magnesio. | 1 | 2921960 | 2921960
mt37sve010e |  | Ud | Válvula de esfera de latón niquelado para roscar de 1 1/4". | 4 | 199.91 | 799.64
mt38www011 |  | Ud | Material auxiliar para instalaciones de agua caliente sanitaria | 1 | 594.62 | 594.62
|  |  |  | Subtotal materiales: |  | 2923350
2 |  |  | Mano de obra
mo004 |  | h | Oficial calefaccionista. | 3.384 | 12241 | 41423.7
mo103 |  | h | Medio oficial calefaccionista. | 3.384 | 8888.07 | 30077.2
|  |  |  | Subtotal mano de obra: |  | 71500.9
3 |  |  | Herramientas
|  | % | Herramientas | 2 | 2994850 | 59897.1
Coste de mantenimiento decenal: $ 641.497,94 en los primeros 10 años. |  |  |  | Costos directos (1+2+3): |  | 3054750