## Hoja 1
ICS060 | Ud | Acumulador para agua caliente sanitaria
Acumulador para producción de agua caliente sanitaria, de 8000 l de capacidad, 1910 mm de diámetro y 3987 mm de altura, presión máxima de trabajo 8 bar, formado por cuba de acero con revestimiento epoxídico, aislamiento térmico de espuma de poliuretano libre de CFC, boca lateral DN 400, revestimiento externo de poliéster y ánodo de magnesio, temperatura máxima de trabajo 90°C. Incluso válvulas de corte, elementos de montaje y accesorios necesarios para su correcto funcionamiento.
Código |  | Unidad | Descripción | Cantidad | Costo unitario | Costo parcial
1 |  |  | Materiales
mt38the300k |  | Ud | Acumulador para producción de agua caliente sanitaria, de 8000 l de capacidad, 1910 mm de diámetro y 3987 mm de altura, presión máxima de trabajo 8 bar, formado por cuba de acero con revestimiento epoxídico, aislamiento térmico de espuma de poliuretano libre de CFC, boca lateral DN 400, revestimiento externo de poliéster y ánodo de magnesio, temperatura máxima de trabajo 90°C. | 1 | 8269690 | 8269690
mt37sve010i |  | Ud | Válvula de esfera de latón niquelado para roscar de 3". | 4 | 1362.16 | 5448.64
mt38www011 |  | Ud | Material auxiliar para instalaciones de agua caliente sanitaria | 1 | 594.62 | 594.62
|  |  |  | Subtotal materiales: |  | 8275730
2 |  |  | Mano de obra
mo004 |  | h | Oficial calefaccionista. | 3.501 | 12241 | 42855.8
mo103 |  | h | Medio oficial calefaccionista. | 3.501 | 8888.07 | 31117.1
|  |  |  | Subtotal mano de obra: |  | 73973
3 |  |  | Herramientas
|  | % | Herramientas | 2 | 8349710 | 166994
Coste de mantenimiento decenal: $ 1.788.507,10 en los primeros 10 años. |  |  |  | Costos directos (1+2+3): |  | 8516700