## Hoja 1
ICS060 | Ud | Acumulador para agua caliente sanitaria
Acumulador para agua caliente sanitaria, de acero inoxidable, de suelo, 277 l, altura 1730 mm, diámetro 770 mm, formado por tanque interior de acero inoxidable AISI 316, tanque exterior de acero al carbono, aislamiento térmico de espuma rígida de poliuretano inyectado en molde, libre de CFC, protección contra corrosión mediante ánodo de magnesio y termómetro. Incluso válvulas de corte, elementos de montaje y accesorios necesarios para su correcto funcionamiento.
Código |  | Unidad | Descripción | Cantidad | Costo unitario | Costo parcial
1 |  |  | Materiales
mt38csj193d |  | Ud | Acumulador para agua caliente sanitaria, de acero inoxidable, de suelo, 277 l, altura 1730 mm, diámetro 770 mm, formado por tanque interior de acero inoxidable AISI 316, tanque exterior de acero al carbono, aislamiento térmico de espuma rígida de poliuretano inyectado en molde, libre de CFC, protección contra corrosión mediante ánodo de magnesio y termómetro. | 1 | 1251470 | 1251470
mt37sve010d |  | Ud | Válvula de esfera de latón niquelado para roscar de 1". | 2 | 144.79 | 289.58
mt38www011 |  | Ud | Material auxiliar para instalaciones de agua caliente sanitaria | 1 | 594.62 | 594.62
|  |  |  | Subtotal materiales: |  | 1252350
2 |  |  | Mano de obra
mo004 |  | h | Oficial calefaccionista. | 0.842 | 12241 | 10307
mo103 |  | h | Medio oficial calefaccionista. | 0.842 | 8888.07 | 7483.75
|  |  |  | Subtotal mano de obra: |  | 17790.7
3 |  |  | Herramientas
|  | % | Herramientas | 2 | 1270140 | 25402.9
Coste de mantenimiento decenal: $ 272.064,79 en los primeros 10 años. |  |  |  | Costos directos (1+2+3): |  | 1295550