## Hoja 1
ICS065 | Ud | Acumulador para calefacción y climatización.
Desacoplador hidráulico, Genia MH 150 "SAUNIER DUVAL", de acero negro, 140 l, de 480 mm de diámetro y 1155 mm de altura. Incluso válvulas de corte, elementos de montaje y accesorios necesarios para su correcto funcionamiento.
Código |  | Unidad | Descripción | Cantidad | Costo unitario | Costo parcial
1 |  |  | Materiales
mt38css120B |  | Ud | Desacoplador hidráulico, Genia MH 150 "SAUNIER DUVAL", de acero negro, 140 l, de 480 mm de diámetro y 1155 mm de altura. | 1 | 428536 | 428536
mt37sve010e |  | Ud | Válvula de esfera de latón niquelado para roscar de 1 1/4". | 2 | 199.91 | 399.82
mt38www010 |  | Ud | Material auxiliar para instalaciones de calefacción. | 1 | 688.94 | 688.94
|  |  |  | Subtotal materiales: |  | 429625
2 |  |  | Mano de obra
mo004 |  | h | Oficial calefaccionista. | 0.642 | 12241 | 7858.74
mo103 |  | h | Medio oficial calefaccionista. | 0.642 | 8888.07 | 5706.14
|  |  |  | Subtotal mano de obra: |  | 13564.9
3 |  |  | Herramientas
|  | % | Herramientas | 2 | 443190 | 8863.79
Coste de mantenimiento decenal: $ 94.931,24 en los primeros 10 años. |  |  |  | Costos directos (1+2+3): |  | 452054