## Hoja 1
ICS065 | Ud | Acumulador para calefacción y climatización.
Desacoplador hidráulico, Genia FNR 200 B "SAUNIER DUVAL", formado por desacoplador hidráulico FNR 200B de acero negro, de suelo, 201 l, de 600 mm de diámetro y 1202 mm de altura. Incluso válvulas de corte, elementos de montaje y accesorios necesarios para su correcto funcionamiento.
Código |  | Unidad | Descripción | Cantidad | Costo unitario | Costo parcial
1 |  |  | Materiales
mt38css118a |  | Ud | Desacoplador hidráulico, Genia FNR 200 B "SAUNIER DUVAL", formado por desacoplador hidráulico FNR 200B de acero negro, de suelo, 201 l, de 600 mm de diámetro y 1202 mm de altura. | 1 | 438788 | 438788
mt37sve010e |  | Ud | Válvula de esfera de latón niquelado para roscar de 1 1/4". | 2 | 199.91 | 399.82
mt38www010 |  | Ud | Material auxiliar para instalaciones de calefacción. | 1 | 688.94 | 688.94
|  |  |  | Subtotal materiales: |  | 439877
2 |  |  | Mano de obra
mo004 |  | h | Oficial calefaccionista. | 0.731 | 12241 | 8948.19
mo103 |  | h | Medio oficial calefaccionista. | 0.731 | 8888.07 | 6497.18
|  |  |  | Subtotal mano de obra: |  | 15445.4
3 |  |  | Herramientas
|  | % | Herramientas | 2 | 455322 | 9106.45
Coste de mantenimiento decenal: $ 97.530,03 en los primeros 10 años. |  |  |  | Costos directos (1+2+3): |  | 464429