## Hoja 1
ICS025 | Ud | Colector prefabricado de distribución de agua para uso doméstico.
Colector de polibutileno (PB), "SAUNIER DUVAL", conexiones principales hembra-macho de 22 mm de diámetro, con tres ramales a 45° de 15 mm de diámetro, alojado en caja de paso de plástico, de 315x85x315 mm.
Código |  | Unidad | Descripción | Cantidad | Costo unitario | Costo parcial
1 |  |  | Materiales
mt38acg150c |  | Ud | Caja de paso de plástico, de 315x85x315 mm, con abrazaderas de 1" y puerta, para empotrar. | 1 | 6979.6 | 6979.6
mt37als010z |  | Ud | Colector de polibutileno (PB), "SAUNIER DUVAL", conexiones principales hembra-macho de 22 mm de diámetro, con tres ramales a 45° de 15 mm de diámetro, según ISO 15876-3. | 2 | 142 | 284
mt37sve010c |  | Ud | Válvula de esfera de latón niquelado para roscar de 3/4". | 2 | 87.01 | 174.02
mt38www012 |  | Ud | Material auxiliar para instalaciones de calefacción y agua caliente sanitaria | 1 | 861.18 | 861.18
|  |  |  | Subtotal materiales: |  | 8298.8
2 |  |  | Mano de obra
mo004 |  | h | Oficial calefaccionista. | 0.303 | 12241 | 3709.03
mo103 |  | h | Medio oficial calefaccionista. | 0.303 | 8888.07 | 2693.09
|  |  |  | Subtotal mano de obra: |  | 6402.12
3 |  |  | Herramientas
|  | % | Herramientas | 2 | 14700.9 | 294.02
Coste de mantenimiento decenal: $ 1.049,65 en los primeros 10 años. |  |  |  | Costos directos (1+2+3): |  | 14994.9