## Hoja 1
ICS040 | Ud | Vaso de expansión para circuito de calefacción.
Vaso de expansión, capacidad 25 l, "SAUNIER DUVAL", especial para aplicaciones de energía solar térmica. Incluso manómetro y elementos de montaje y conexión necesarios para su correcto funcionamiento.
Código |  | Unidad | Descripción | Cantidad | Costo unitario | Costo parcial
1 |  |  | Materiales
mt38css700c |  | Ud | Vaso de expansión, capacidad 25 l, "SAUNIER DUVAL", especial para aplicaciones de energía solar térmica. | 1 | 45109.1 | 45109.1
mt38vex015 |  | Ud | Conexión para vasos de expansión, formada por soportes y latiguillos de conexión. | 1 | 25322.6 | 25322.6
mt42www040 |  | Ud | Manómetro con baño de glicerina y diámetro de esfera de 100 mm, con toma vertical, para montaje roscado de 1/2", escala de presión de 0 a 5 bar. | 1 | 17752.5 | 17752.5
|  |  |  | Subtotal materiales: |  | 88184.1
2 |  |  | Mano de obra
mo004 |  | h | Oficial calefaccionista. | 0.934 | 12241 | 11433.1
mo103 |  | h | Medio oficial calefaccionista. | 0.934 | 8888.07 | 8301.46
|  |  |  | Subtotal mano de obra: |  | 19734.6
3 |  |  | Herramientas
|  | % | Herramientas | 2 | 107919 | 2158.37
Coste de mantenimiento decenal: $ 18.713,10 en los primeros 10 años. |  |  |  | Costos directos (1+2+3): |  | 110077