## Hoja 1
ICS050 | Ud | Interacumulador de intercambio simple, para producción de agua caliente sanitaria
Interacumulador de acero vitrificado, FE 300/3 MR, con intercambiador de un serpentín, de suelo, 300 l, eficiencia energética clase B, altura 1775 mm, diámetro 660 mm, sonda de temperatura. Incluso válvulas de corte, elementos de montaje y accesorios necesarios para su correcto funcionamiento.
Código |  | Unidad | Descripción | Cantidad | Costo unitario | Costo parcial
1 |  |  | Materiales
mt38css103b |  | Ud | Interacumulador de acero vitrificado, FE 300/3 MR, con intercambiador de un serpentín, de suelo, 300 l, eficiencia energética clase B, altura 1775 mm, diámetro 660 mm, sonda de temperatura. | 1 | 795560 | 795560
mt37svs010c |  | Ud | Válvula de seguridad, de latón, con rosca de 1/2" de diámetro, tarada a 6 bar de presión. | 1 | 52.69 | 52.69
mt38www011 |  | Ud | Material auxiliar para instalaciones de agua caliente sanitaria | 1 | 594.62 | 594.62
|  |  |  | Subtotal materiales: |  | 796207
2 |  |  | Mano de obra
mo004 |  | h | Oficial calefaccionista. | 0.875 | 12241 | 10710.9
mo103 |  | h | Medio oficial calefaccionista. | 0.875 | 8888.07 | 7777.06
|  |  |  | Subtotal mano de obra: |  | 18488
3 |  |  | Herramientas
|  | % | Herramientas | 2 | 814695 | 16293.9
Coste de mantenimiento decenal: $ 174.507,68 en los primeros 10 años. |  |  |  | Costos directos (1+2+3): |  | 830989