## Hoja 1
ICS120 | Ud |  | Separador hidráulico.
Desacoplador hidráulico, WH 40 "SAUNIER DUVAL", para un caudal máximo de 3500 l/h, de 500x115 mm, presión máxima de trabajo 6 bar, conexiones roscadas de 1 1/4" de diámetro, con vaina de inmersión, sonda de temperatura y aislamiento térmico.
Código |  | Unidad |  | Descripción | Cantidad | Costo unitario | Costo parcial
1 |  |  |  | Materiales
mt38ghs030a |  | Ud |  | Desacoplador hidráulico, WH 40 "SAUNIER DUVAL", para un caudal máximo de 3500 l/h, de 500x115 mm, presión máxima de trabajo 6 bar, conexiones roscadas de 1 1/4" de diámetro, con vaina de inmersión, sonda de temperatura y aislamiento térmico. | 1 | 198890 | 198890
[5 empty] | Subtotal materiales: |  | 198890
2 |  |  |  | Mano de obra
mo011 |  | h |  | Oficial montador. | 0.233 | 12241 | 2852.16
mo080 |  | h |  | Medio oficial montador. | 0.233 | 8905.02 | 2074.87
[5 empty] | Subtotal mano de obra: |  | 4927.03
3 |  |  |  | Herramientas
|  | % |  | Herramientas | 2 | 203817 | 4076.34
Coste de mantenimiento decenal: $ 97.709,86 en los primeros 10 años. |  |  |  |  | Costos directos (1+2+3): |  | 207893