## Hoja 1
ICX025 | Ud |  | Control centralizado para sistema solar térmico.
Central de control, Heliocontrol "SAUNIER DUVAL", para sistema de captación solar térmica. Totalmente montado, conexionado y probado.
Código |  | Unidad |  | Descripción | Cantidad | Costo unitario | Costo parcial
1 |  |  |  | Materiales
mt38css600a |  | Ud |  | Central de control, Heliocontrol "SAUNIER DUVAL", para sistema de captación solar térmica. | 1 | 123025 | 123025
mt38css601 |  | Ud |  | Sonda de temperatura para acumulador con conexión a central de control para sistema de captación solar térmica, "SAUNIER DUVAL". | 1 | 12302.5 | 12302.5
mt38css602 |  | Ud |  | Sonda de temperatura para captador solar térmico con conexión a central de control para sistema de captación solar térmica, "SAUNIER DUVAL". | 1 | 8201.65 | 8201.65
mt35aia090aa |  | m |  | Caño rígido de PVC, enchufable, curvable en caliente, de color negro, de 16 mm de diámetro nominal, para canalización fija en superficie. Resistencia a la compresión 1250 N, resistencia al impacto 2 julios, temperatura de trabajo -5°C hasta 60°C, con grado de protección IP547, propiedades eléctricas: aislante, no propagador de la llama. Incluso abrazaderas, elementos de sujeción y accesorios (curvas, manguitos, ramales a 90°, codos y curvas flexibles). | 10 | 505.18 | 5051.8
mt35cun020a |  | m |  | Cable unipolar H07Z1-K (AS), siendo su tensión asignada de 450/750 V, reacción al fuego clase Cca-s1a,d1,a1 según UNE-EN 50575, con conductor multifilar de cobre clase 5 (-K) de 1,5 mm² de sección, con aislamiento de compuesto termoplástico a base de poliolefina libre de halógenos con baja emisión de humos y gases corrosivos (Z1). | 20 | 168.13 | 3362.6
[5 empty] | Subtotal materiales: |  | 151943
2 |  |  |  | Mano de obra
mo005 |  | h |  | Oficial instalador de equipos de climatización. | 11.956 | 12241 | 146354
mo104 |  | h |  | Medio oficial instalador de equipos de climatización. | 11.956 | 8888.07 | 106266
[5 empty] | Subtotal mano de obra: |  | 252620
3 |  |  |  | Herramientas
|  | % |  | Herramientas | 2 | 404563 | 8091.25
Coste de mantenimiento decenal: $ 144.428,90 en los primeros 10 años. |  |  |  |  | Costos directos (1+2+3): |  | 412654