## Hoja 1
IHB021 | m | Cañería de polibutileno (PB) con barrera de oxígeno, "SAUNIER DUVAL".
Cañería formada por caño de polibutileno (PB) con barrera de oxígeno (EVOH), serie 4, Hep2O "SAUNIER DUVAL", de 15 mm de diámetro exterior y 1,7 mm de espesor. Instalación en superficie. Incluso material auxiliar para montaje y sujeción a la obra, accesorios y piezas especiales.
Código |  | Unidad | Descripción | Cantidad | Costo unitario | Costo parcial
1 |  |  | Materiales
mt37tps420d |  | Ud | Material auxiliar para montaje y sujeción a la obra de las cañerías de polibutileno (PB) con barrera de oxígeno (EVOH), "SAUNIER DUVAL", de 15 mm de diámetro exterior. | 1 | 1.65 | 1.65
mt37tps020dg |  | m | Caño de polibutileno (PB) con barrera de oxígeno (EVOH), serie 4, Hep2O "SAUNIER DUVAL", de 15 mm de diámetro exterior y 1,7 mm de espesor, según ISO 15876-2, con el precio incrementado el 30% en concepto de accesorios y piezas especiales. | 1 | 42.9 | 42.9
|  |  |  | Subtotal materiales: |  | 44.55
2 |  |  | Mano de obra
mo008 |  | h | Oficial plomero. | 0.07 | 12241 | 856.87
mo107 |  | h | Medio oficial plomero. | 0.07 | 8888.07 | 622.16
|  |  |  | Subtotal mano de obra: |  | 1479.03
3 |  |  | Herramientas
|  | % | Herramientas | 2 | 1523.58 | 30.47
Coste de mantenimiento decenal: $ 77,70 en los primeros 10 años. |  |  |  | Costos directos (1+2+3): |  | 1554.05