## Hoja 1
ZCB006 | Ud |  | Incorporación de sistema de captación solar térmica para instalación individual, sobre techo inclinado.
Rehabilitación energética de edificio mediante la incorporación de captador solar térmico completo, partido, para instalación individual, modelo Helioset DB 150 T "SAUNIER DUVAL", formado por un panel SRD 2.3 H, para colocación sobre tejado, montaje horizontal, superficie útil 2,35 m², rendimiento óptico 0,782, coeficiente de pérdidas primario 3,227 W/m²K, coeficiente de pérdidas secundario 0,015 W/m²K², superficie absorbente y conductos de cobre y cubierta protectora de vidrio de seguridad, con conexiones hidráulicas, e interacumulador de 150 litros, para sistema de drenaje automático del líquido solar, eficiencia energética clase B, con, bomba de circulación solar, central solar térmica programable, vaina de inmersión para la sonda de temperatura, grupo de seguridad, ánodo de protección de magnesio y limitador de temperatura, con anclajes para techo inclinado. Incluso líquido de relleno para captador solar térmico.
Código |  | Unidad |  | Descripción | Cantidad | Costo unitario | Costo parcial
1 |  |  |  | Materiales
mt38css050yc |  | Ud |  | Captador solar térmico completo, partido, para instalación individual, modelo Helioset DB 150 T "SAUNIER DUVAL", formado por un panel SRD 2.3 H, para colocación sobre tejado, montaje horizontal, superficie útil 2,35 m², rendimiento óptico 0,782, coeficiente de pérdidas primario 3,227 W/m²K, coeficiente de pérdidas secundario 0,015 W/m²K², superficie absorbente y conductos de cobre y cubierta protectora de vidrio de seguridad, con conexiones hidráulicas, e interacumulador de 150 litros, para sistema de drenaje automático del líquido solar, eficiencia energética clase B, con, bomba de circulación solar, central solar térmica programable, vaina de inmersión para la sonda de temperatura, grupo de seguridad, ánodo de protección de magnesio y limitador de temperatura. | 1 | 3468590 | 3468590
mt38css300 |  | Ud |  | Bidón de 10 l de solución agua-glicol para relleno de captador solar térmico, "SAUNIER DUVAL". | 0.135 | 77610.4 | 10477.4
mt38css602 |  | Ud |  | Sonda de temperatura para captador solar térmico con conexión a central de control para sistema de captación solar térmica, "SAUNIER DUVAL". | 1 | 23880.1 | 23880.1
mt38css601 |  | Ud |  | Sonda de temperatura para acumulador con conexión a central de control para sistema de captación solar térmica, "SAUNIER DUVAL". | 1 | 35820.2 | 35820.2
mt38css031b |  | Ud |  | Soporte para captador solar térmico de un panel, para colocación sobre techo inclinado de teja curva, montaje horizontal, "SAUNIER DUVAL". | 1 | 161191 | 161191
mt38css035a |  | Ud |  | Cañería flexible de 10 m de longitud, con aislamiento térmico, para sistema de drenaje automático, "SAUNIER DUVAL". | 1 | 370142 | 370142
mt38css700b |  | Ud |  | Vaso de expansión, capacidad 18 l, "SAUNIER DUVAL", especial para aplicaciones de energía solar térmica. | 1 | 131341 | 131341
mt38css700a |  | Ud |  | Vaso de expansión, capacidad 5 l, "SAUNIER DUVAL", especial para aplicaciones de energía solar térmica. | 1 | 107461 | 107461
[5 empty] | Subtotal materiales: |  | 4308900
2 |  |  |  | Mano de obra
mo009 |  | h |  | Oficial instalador de captadores solares. | 3.501 | 34893.3 | 122162
mo108 |  | h |  | Medio oficial instalador de captadores solares. | 3.501 | 25332.7 | 88689.6
[5 empty] | Subtotal mano de obra: |  | 210851
3 |  |  |  | Herramientas
|  | % |  | Herramientas | 2 | 4519750 | 90395
Coste de mantenimiento decenal: $ 4.711.567,20 en los primeros 10 años. |  |  |  |  | Costos directos (1+2+3): |  | 4610140