## Hoja 1
ZCB010 | Ud |  | Incorporación de captador solar térmico para instalación colectiva, sobre techo plano.
Rehabilitación energética de edificio mediante la incorporación de captador solar térmico formado por batería de 2 módulos, compuesto cada uno de ellos de un captador solar térmico plano, modelo Helioconcept SRV 2.3/2 "SAUNIER DUVAL", con panel de montaje de 1233x2033x80 mm, superficie útil 2,35 m², rendimiento óptico 0,787, coeficiente de pérdidas primario 3,783 W/m²K y coeficiente de pérdidas secundario 0,016 W/m²K², compuesto de marco de aluminio, acabado pintado, absorbedor de cobre con tratamiento altamente selectivo, aislamiento térmico de lana mineral y cubierta protectora de vidrio de seguridad, colocados sobre estructura soporte para techo plano, interacumulador de acero vitrificado, FE 300/3 MR, con intercambiador de un serpentín, de suelo, 300 l, eficiencia energética clase B, altura 1775 mm, diámetro 660 mm, sonda de temperatura, vaso de expansión, capacidad 25 l, "SAUNIER DUVAL", especial para aplicaciones de energía solar térmica y grupo hidráulico solar, formado por bomba de circulación con variador de frecuencia y central electrónica con 3 sondas de temperatura (Pt100) con vainas, 2 salidas de relé, pantalla digital para consulta de las temperaturas del captador solar y del depósito y de la ganancia solar, protección antihielo, registros de las temperaturas máxima y mínima del captador solar y de los tanques de almacenaje, sensores conectables para facilitar su instalación y función inteligente para calentamiento de piletas o agua caliente sanitaria, caudalímetro, válvula de seguridad, manómetro, válvulas de llenado y vaciado, caños flexibles con aislamiento y carcasa para aislamiento térmico. Incluso accesorios de montaje y fijación, conjunto de conexiones hidráulicas entre captadores solares térmicos, líquido de relleno para captador solar térmico, válvula de seguridad, purgador, válvulas de corte y demás accesorios.
Código |  | Unidad |  | Descripción | Cantidad | Costo unitario | Costo parcial
1 |  |  |  | Materiales
mt38css502a |  | Ud |  | Captador solar térmico plano, modelo Helioconcept SRV 2.3/2 "SAUNIER DUVAL", con panel de montaje de 1233x2033x80 mm, superficie útil 2,35 m², rendimiento óptico 0,787, coeficiente de pérdidas primario 3,783 W/m²K y coeficiente de pérdidas secundario 0,016 W/m²K², compuesto de marco de aluminio, acabado pintado, absorbedor de cobre con tratamiento altamente selectivo, aislamiento térmico de lana mineral y cubierta protectora de vidrio de seguridad. | 2 | 1158190 | 2316370
mt38css549b |  | Ud |  | Bastidor de captador solar térmico, para 2 paneles con montaje vertical, sobre techo plano, anclado mecánicamente con soporte ajustable a 20°, 30°, 40° y 45°, "SAUNIER DUVAL". | 1 | 811924 | 811924
mt38css560 |  | Ud |  | Kit hidráulico de entrada y salida para batería de captadores solares térmicos, "SAUNIER DUVAL". | 1 | 83580.4 | 83580.4
mt38css561 |  | Ud |  | Kit hidráulico de unión entre captadores solares sobre techo plano, "SAUNIER DUVAL". | 1 | 59700.3 | 59700.3
mt38css580 |  | Ud |  | Purgador automático para captadores solares térmicos, "SAUNIER DUVAL". | 1 | 101490 | 101490
mt38css728 |  | Ud |  | Válvula de seguridad, para una temperatura máxima de 99°C, "SAUNIER DUVAL". | 1 | 47760.2 | 47760.2
mt38css300 |  | Ud |  | Bidón de 10 l de solución agua-glicol para relleno de captador solar térmico, "SAUNIER DUVAL". | 0.37 | 77610.4 | 28715.8
mt37sve010d |  | Ud |  | Válvula de esfera de latón niquelado para roscar de 1". | 2 | 191.56 | 383.12
mt38css103b |  | Ud |  | Interacumulador de acero vitrificado, FE 300/3 MR, con intercambiador de un serpentín, de suelo, 300 l, eficiencia energética clase B, altura 1775 mm, diámetro 660 mm, sonda de temperatura. | 1 | 2483530 | 2483530
mt37svs010c |  | Ud |  | Válvula de seguridad, de latón, con rosca de 1/2" de diámetro, tarada a 6 bar de presión. | 1 | 69.71 | 69.71
mt38css700c |  | Ud |  | Vaso de expansión, capacidad 25 l, "SAUNIER DUVAL", especial para aplicaciones de energía solar térmica. | 1 | 208951 | 208951
mt38vex015 |  | Ud |  | Conexión para vasos de expansión, formada por soportes y latiguillos de conexión. | 1 | 73729.9 | 73729.9
mt42www040 |  | Ud |  | Manómetro con baño de glicerina y diámetro de esfera de 100 mm, con toma vertical, para montaje roscado de 1/2", escala de presión de 0 a 5 bar. | 1 | 51688.5 | 51688.5
mt38cst070b |  | Ud |  | Grupo hidráulico solar, formado por bomba de circulación con variador de frecuencia y central electrónica con 3 sondas de temperatura (Pt100) con vainas, 2 salidas de relé, pantalla digital para consulta de las temperaturas del captador solar y del depósito y de la ganancia solar, protección antihielo, registros de las temperaturas máxima y mínima del captador solar y de los tanques de almacenaje, sensores conectables para facilitar su instalación y función inteligente para calentamiento de piletas o agua caliente sanitaria, caudalímetro, válvula de seguridad, manómetro, válvulas de llenado y vaciado, caños flexibles con aislamiento y carcasa para aislamiento térmico. | 1 | 1210720 | 1210720
mt38www011 |  | Ud |  | Material auxiliar para instalaciones de agua caliente sanitaria | 1 | 1731.31 | 1731.31
[5 empty] | Subtotal materiales: |  | 7480350
2 |  |  |  | Mano de obra
mo009 |  | h |  | Oficial instalador de captadores solares. | 5.835 | 34893.3 | 203603
mo108 |  | h |  | Medio oficial instalador de captadores solares. | 5.835 | 25332.7 | 147816
mo004 |  | h |  | Oficial calefaccionista. | 2.159 | 34893.3 | 75334.7
mo103 |  | h |  | Medio oficial calefaccionista. | 2.159 | 25332.7 | 54693.2
[5 empty] | Subtotal mano de obra: |  | 481447
3 |  |  |  | Herramientas
|  | % |  | Herramientas | 2 | 7961800 | 159236
Coste de mantenimiento decenal: $ 8.340.299,56 en los primeros 10 años. |  |  |  |  | Costos directos (1+2+3): |  | 8121030