## Hoja 1
NAL035 | m² |  | Aislamiento térmico de suelos flotantes, con placas de nódulos de poliestireno.
Aislamiento térmico de suelos flotantes, sistema Schlüter-BEKOTEC "SCHLÜTER-SYSTEMS", formado por cinta perimetral de espuma de polietileno reticulada de celdas cerradas, de 8x100 mm, con film de polietileno en el pie, con adhesivo para fijación al paramento vertical, modelo Schlüter-BEKOTEC-BRSK 810, placa de nódulos, de poliestireno expandido (EPS), 75,5x106 cm, modelo Schlüter-BEKOTEC-EN 2520 P.
Código |  | Unidad |  | Descripción | Cantidad | Costo unitario | Costo parcial
1 |  |  |  | Materiales
mt17sch010d |  | m² |  | Placa de nódulos, de poliestireno expandido (EPS), 75,5x106 cm, modelo Schlüter-BEKOTEC-EN 2520 P "SCHLÜTER-SYSTEMS", para caño de 16 mm de diámetro, paso del caño múltiplo de 7,5 cm, unión entre placas mediante machihembrado, adecuada para contrapisos de mortero de cemento convencional. | 1 | 8037.62 | 8037.62
mt38sch030b |  | m |  | Cinta perimetral de espuma de polietileno reticulada de celdas cerradas, de 8x100 mm, con film de polietileno en el pie, con adhesivo para fijación al paramento vertical, modelo Schlüter-BEKOTEC-BRSK 810 "SCHLÜTER-SYSTEMS". | 0.6 | 590.52 | 354.31
[5 empty] | Subtotal materiales: |  | 8391.93
2 |  |  |  | Mano de obra
mo054 |  | h |  | Oficial montador de aislantes. | 0.056 | 12241 | 685.5
mo101 |  | h |  | Medio oficial montador de aislantes. | 0.056 | 8905.02 | 498.68
[5 empty] | Subtotal mano de obra: |  | 1184.18
3 |  |  |  | Herramientas
|  | % |  | Herramientas | 2 | 9576.11 | 191.52
Coste de mantenimiento decenal: $ 1.287,37 en los primeros 10 años. |  |  |  |  | Costos directos (1+2+3): |  | 9767.63