## Hoja 1
NDL010 | m² |  | Drenaje de suelos flotantes con placas de nódulos de polietileno.
Drenaje de suelos flotantes con placa de nódulos, de polietileno de alta resistencia a la compresión con aberturas y canales de drenaje, 120x90 cm, modelo Schlüter-BEKOTEC EN 23 FD "SCHLÜTER-SYSTEMS", colocada directamente sobre la impermeabilización.
Código |  | Unidad |  | Descripción | Cantidad | Costo unitario | Costo parcial
1 |  |  |  | Materiales
mt17sch060d |  | m² |  | Placa de nódulos, de polietileno de alta resistencia a la compresión con aberturas y canales de drenaje, 120x90 cm, modelo Schlüter-BEKOTEC EN 23 FD "SCHLÜTER-SYSTEMS", para caños de 14 mm de diámetro, paso del caño múltiplo de 7,5 cm, unión entre placas mediante superposición de una fila de nódulos. | 1 | 8156.53 | 8156.53
[5 empty] | Subtotal materiales: |  | 8156.53
2 |  |  |  | Mano de obra
mo029 |  | h |  | Oficial aplicador de membranas impermeabilizantes preelaboradas. | 0.043 | 11912.7 | 512.24
mo067 |  | h |  | Medio oficial aplicador de membranas impermeabilizantes preelaboradas. | 0.043 | 8905.02 | 382.92
[5 empty] | Subtotal mano de obra: |  | 895.16
3 |  |  |  | Herramientas
|  | % |  | Herramientas | 2 | 9051.69 | 181.03
[5 empty] | Costos directos (1+2+3): |  | 9232.72