## Hoja 1
NDN010 | m² |  | Drenaje de suelos con láminas drenantes.
Drenaje de suelos con lámina drenante de polietileno, Schlüter-TROBA-RO "SCHLÜTER-SYSTEMS", de 7 mm de espesor, colocada directamente sobre la impermeabilización.
Código |  | Unidad |  | Descripción | Cantidad | Costo unitario | Costo parcial
1 |  |  |  | Materiales
mt15res330r |  | m² |  | Lámina drenante de polietileno, Schlüter-TROBA-RO "SCHLÜTER-SYSTEMS", de 7 mm de espesor, suministrada en rollos de 20 m de longitud. | 1.05 | 7352.77 | 7720.41
[5 empty] | Subtotal materiales: |  | 7720.41
2 |  |  |  | Mano de obra
mo029 |  | h |  | Oficial aplicador de membranas impermeabilizantes preelaboradas. | 0.022 | 11912.7 | 262.08
mo067 |  | h |  | Medio oficial aplicador de membranas impermeabilizantes preelaboradas. | 0.022 | 8905.02 | 195.91
[5 empty] | Subtotal mano de obra: |  | 457.99
3 |  |  |  | Herramientas
|  | % |  | Herramientas | 2 | 8178.4 | 163.57
Coste de mantenimiento decenal: $ 166,84 en los primeros 10 años. |  |  |  |  | Costos directos (1+2+3): |  | 8341.97