## Hoja 1
RSD015 | m |  | Zócalo de aluminio.
Zócalo de aluminio imitación acero inoxidable, acabado cepillado, Schlüter-DESIGNBASE-SL 80 AEEB "SCHLÜTER-SYSTEMS", de 80 mm de altura y 11,5 mm de ancho en la base. COLOCACIÓN: con adhesivo.
Código |  | Unidad |  | Descripción | Cantidad | Costo unitario | Costo parcial
1 |  |  |  | Materiales
mt15res070a |  | Ud |  | Cartucho de masilla adhesiva elástica monocomponente, Schlüter-KERDI-FIX "SCHLÜTER-SYSTEMS", a base de polímeros híbridos neutros (MS), de 290 ml, color gris o blanco y acabado brillante. | 0.11 | 9780.46 | 1075.85
mt18jrs730gd |  | m |  | Zócalo de aluminio imitación acero inoxidable, acabado cepillado, Schlüter-DESIGNBASE-SL 80 AEEB "SCHLÜTER-SYSTEMS", de 80 mm de altura y 11,5 mm de ancho en la base, suministrado en barras de 2,5 m de longitud, incluso piezas para uniones, resolución de ángulos y terminaciones. | 1.05 | 384.79 | 404.03
[5 empty] | Subtotal materiales: |  | 1479.88
2 |  |  |  | Mano de obra
mo023 |  | h |  | Oficial colocador de pisos. | 0.13 | 11912.7 | 1548.65
[5 empty] | Subtotal mano de obra: |  | 1548.65
3 |  |  |  | Herramientas
|  | % |  | Herramientas | 2 | 3028.53 | 60.57
Coste de mantenimiento decenal: $ 556,04 en los primeros 10 años. |  |  |  |  | Costos directos (1+2+3): |  | 3089.1