## Hoja 1
RSD016 | m |  | Zócalo cubre cables de aluminio.
Zócalo de aluminio anodizado, acabado natural, Schlüter-DESIGNBASE-CQ 80 AE "SCHLÜTER-SYSTEMS", de 80 mm de altura, con espacio suficiente para alojamiento de cables, con junta de sellado, Schlüter-DESIGNBASE-ZS LLE. COLOCACIÓN: con clips a perfil soporte.
Código |  | Unidad |  | Descripción | Cantidad | Costo unitario | Costo parcial
1 |  |  |  | Materiales
mt18jrs732a |  | m |  | Junta de sellado, Schlüter-DESIGNBASE-ZS LLE "SCHLÜTER-SYSTEMS", de 9 mm de ancho, suministrado en barras de 2,5 m de longitud. | 1.05 | 69.09 | 72.54
mt18jrs735cb |  | m |  | Zócalo de aluminio anodizado, acabado natural, Schlüter-DESIGNBASE-CQ 80 AE "SCHLÜTER-SYSTEMS", de 80 mm de altura, con espacio suficiente para alojamiento de cables, suministrado en barras de 2,5 m de longitud, incluso perfil soporte de PVC, accesorios de fijación del perfil soporte, y piezas para uniones, resolución de ángulos y terminaciones. | 1.05 | 392.65 | 412.28
[5 empty] | Subtotal materiales: |  | 484.82
2 |  |  |  | Mano de obra
mo023 |  | h |  | Oficial colocador de pisos. | 0.194 | 11912.7 | 2311.06
[5 empty] | Subtotal mano de obra: |  | 2311.06
3 |  |  |  | Herramientas
|  | % |  | Herramientas | 2 | 2795.88 | 55.92
Coste de mantenimiento decenal: $ 513,32 en los primeros 10 años. |  |  |  |  | Costos directos (1+2+3): |  | 2851.8