## Hoja 1
RSD016 | m |  | Zócalo cubre cables de aluminio.
Zócalo de aluminio lacado, Schlüter-DESIGNBASE-CQ 60 MBW "SCHLÜTER-SYSTEMS", color blanco RAL 9003 acabado brillante texturizado, de 60 mm de altura, con espacio suficiente para alojamiento de cables. COLOCACIÓN: con clips a perfil soporte.
Código |  | Unidad |  | Descripción | Cantidad | Costo unitario | Costo parcial
1 |  |  |  | Materiales
mt18jrs735je |  | m |  | Zócalo de aluminio lacado, Schlüter-DESIGNBASE-CQ 60 MBW "SCHLÜTER-SYSTEMS", color blanco RAL 9003 acabado brillante texturizado, de 60 mm de altura, con espacio suficiente para alojamiento de cables, suministrado en barras de 2,5 m de longitud, incluso perfil soporte de PVC, accesorios de fijación del perfil soporte, y piezas para uniones, resolución de ángulos y terminaciones. | 1.05 | 423.98 | 445.18
[5 empty] | Subtotal materiales: |  | 445.18
2 |  |  |  | Mano de obra
mo023 |  | h |  | Oficial colocador de pisos. | 0.162 | 11912.7 | 1929.85
[5 empty] | Subtotal mano de obra: |  | 1929.85
3 |  |  |  | Herramientas
|  | % |  | Herramientas | 2 | 2375.03 | 47.5
Coste de mantenimiento decenal: $ 436,06 en los primeros 10 años. |  |  |  |  | Costos directos (1+2+3): |  | 2422.53