## Hoja 1
RSD016 | m |  | Zócalo cubre cables de aluminio.
Zócalo de aluminio lacado, Schlüter-DESIGNBASE-CQ 60 MBW "SCHLÜTER-SYSTEMS", color blanco RAL 9003 acabado brillante texturizado, de 60 mm de altura, con espacio suficiente para alojamiento de cables, con ????????????????????. COLOCACIÓN: con clips a perfil soporte.
Código |  | Unidad |  | Descripción | Cantidad | Costo unitario | Costo parcial
1 |  |  |  | Materiales
mt18jrs736k |  | m |  | Perfil de separación de aluminio lacado, Schlüter-DESIGNBASE-SG 125 MBW "SCHLÜTER-SYSTEMS", de 29,5 mm de altura y 12,5 mm de ancho, suministrado en barras de 2,5 m de longitud. | 1.05 | 164.16 | 172.37
mt18jrs735je |  | m |  | Zócalo de aluminio lacado, Schlüter-DESIGNBASE-CQ 60 MBW "SCHLÜTER-SYSTEMS", color blanco RAL 9003 acabado brillante texturizado, de 60 mm de altura, con espacio suficiente para alojamiento de cables, suministrado en barras de 2,5 m de longitud, incluso perfil soporte de PVC, accesorios de fijación del perfil soporte, y piezas para uniones, resolución de ángulos y terminaciones. | 1.05 | 423.98 | 445.18
[5 empty] | Subtotal materiales: |  | 617.55
2 |  |  |  | Mano de obra
mo023 |  | h |  | Oficial colocador de pisos. | 0.216 | 11912.7 | 2573.13
[5 empty] | Subtotal mano de obra: |  | 2573.13
3 |  |  |  | Herramientas
|  | % |  | Herramientas | 2 | 3190.68 | 63.81
Coste de mantenimiento decenal: $ 585,81 en los primeros 10 años. |  |  |  |  | Costos directos (1+2+3): |  | 3254.49