## Hoja 1
ICE160 | Ud |  | Grupo de impulsión para colector.
Unidad de control de la temperatura de impulsión a punto fijo (temperatura constante), modelo Schlüter-BEKOTEC-THERM-BT FRS "SCHLÜTER-SYSTEMS", formada por bomba de circulación electrónica, válvula termostática para regulación de la temperatura de impulsión entre 20°C y 55°C, válvula de equilibrado estático de 3/4" para el circuito primario, bypass para el circuito secundario y soportes, con posibilidad de montaje en gabinete modelo Schlüter-BEKOTEC-THERM-VSE/VSV junto a colector. Totalmente montado, conexionado y probado.
Código |  | Unidad |  | Descripción | Cantidad | Costo unitario | Costo parcial
1 |  |  |  | Materiales
mt38sch125a |  | Ud |  | Unidad de control de la temperatura de impulsión a punto fijo (temperatura constante), modelo Schlüter-BEKOTEC-THERM-BT FRS "SCHLÜTER-SYSTEMS", formada por bomba de circulación electrónica, válvula termostática para regulación de la temperatura de impulsión entre 20°C y 55°C, válvula de equilibrado estático de 3/4" para el circuito primario, bypass para el circuito secundario y soportes, con posibilidad de montaje en gabinete modelo Schlüter-BEKOTEC-THERM-VSE/VSV junto a colector. | 1 | 425596 | 425596
[5 empty] | Subtotal materiales: |  | 425596
2 |  |  |  | Mano de obra
mo004 |  | h |  | Oficial calefaccionista. | 0.235 | 12241 | 2876.64
mo103 |  | h |  | Medio oficial calefaccionista. | 0.235 | 8888.07 | 2088.7
[5 empty] | Subtotal mano de obra: |  | 4965.34
3 |  |  |  | Herramientas
|  | % |  | Herramientas | 2 | 430561 | 8611.22
Coste de mantenimiento decenal: $ 21.958,62 en los primeros 10 años. |  |  |  |  | Costos directos (1+2+3): |  | 439172