## Hoja 1
ICM055 | m² | Sistema de calefacción por piso radiante eléctrico, en seco.
Sistema Schlüter-DITRA-HEAT-PS "SCHLÜTER-SYSTEMS" de calefacción por piso radiante eléctrico, compuesto por lámina de polipropileno, modelo Schlüter-DITRA-HEAT-DH PS 512M, suministrada en rollos de 12,5x0,98 m y 5,5 mm de espesor, adherida al soporte, y cable calefaccionista eléctrico, modelo Schlüter-DITRA-HEAT-DH E CHC 4, con una potencia de 80 W/m², para recubrir con un contrapiso en capa fina y un solado de piedra natural o de baldosas cerámicas (no incluidos en este precio).
Código |  |  | Unidad | Descripción | Cantidad | Costo unitario | Costo parcial
1 |  |  |  | Materiales
mt38sch085x |  |  | m² | Lámina de polipropileno, modelo Schlüter-DITRA-HEAT-DH PS 512M, suministrada en rollos de 12,5x0,98 m y 5,5 mm de espesor "SCHLÜTER-SYSTEMS", de estructura nodular en su cara superior y revestida de geotextil no tejido autoadhesivo en su cara inferior, para soporte del cable calefaccionista eléctrico Schlüter-DITRA-HEAT-E-HK, con funciones de desolidarización y equilibrio de la presión de vapor, suministrada en rollos de 12,5x0,98 m y 5,5 mm de espesor. | 1 | 12950.4 | 12950.4
mt38sch400eaw |  |  | Ud | Bobina de cable calefaccionista eléctrico, modelo Schlüter-DITRA-HEAT-DH E CHC 4 "SCHLÜTER-SYSTEMS", con una potencia de 80 W/m², para calefacción de 0,4 m² con una potencia total de 30 W, una longitud total de 4 m y una longitud de cable frío de 4 m, para instalación sobre lámina de desolidarización Schlüter-DITRA-HEAT, con pieza de conexión en un extremo. | 2.5 | 50390.9 | 125977
[5 empty] | Subtotal materiales: |  | 138928
2 |  |  |  | Mano de obra
mo004 |  |  | h | Oficial calefaccionista. | 0.232 | 12241 | 2839.92
mo103 |  |  | h | Medio oficial calefaccionista. | 0.232 | 8888.07 | 2062.03
[5 empty] | Subtotal mano de obra: |  | 4901.95
3 |  |  |  | Herramientas
|  |  | % | Herramientas | 2 | 143830 | 2876.59
Coste de mantenimiento decenal: $ 30.808,31 en los primeros 10 años. |  |  |  |  | Costos directos (1+2+3): |  | 146706