## Hoja 1
III310 | Ud | Equipo de control para sistema de iluminación Schlüter-LIPROTEC "SCHLÜTER-SYSTEMS".
Equipo de control por radiofrecuencia, para sistema de iluminación Schlüter-LIPROTEC "SCHLÜTER-SYSTEMS", formado por control por radiofrecuencia, con mando a distancia, con alimentación a pilas y receptor de 24 V, Schlüter-LT EBR 1. El precio no incluye la canalización ni el cableado.
Código |  | Unidad | Descripción | Cantidad | Costo unitario | Costo parcial
1 |  |  | Materiales
mt34sch207a |  | Ud | Control por radiofrecuencia, con mando a distancia, con alimentación a pilas y receptor de 24 V, Schlüter-LT EBR 1 "SCHLÜTER-SYSTEMS", alcance de 10 m, carga máxima de 180 W, grado de protección IP63, temperatura de trabajo entre -20°C y 50°C, para regulación de tiras de led de color blanco de 24 m de longitud máxima, con hasta dos dispositivos con sistema operativo iOS o Android, simultáneamente conectados vía Bluetooth, con soporte mural para mando a distancia y regletas de conexión rápida. | 1 | 78379 | 78379
|  |  |  | Subtotal materiales: |  | 78379
2 |  |  | Mano de obra
mo003 |  | h | Oficial electricista. | 0.029 | 12241 | 354.99
mo102 |  | h | Medio oficial electricista. | 0.029 | 8888.07 | 257.75
|  |  |  | Subtotal mano de obra: |  | 612.74
3 |  |  | Herramientas
|  | % | Herramientas | 2 | 78991.8 | 1579.84
Coste de mantenimiento decenal: $ 44.314,39 en los primeros 10 años. |  |  |  | Costos directos (1+2+3): |  | 80571.6