## Hoja 1
NDN010 | m² |  | Drenaje de suelos con láminas drenantes.
Drenaje de suelos con lámina drenante de polietileno, Schlüter-TROBA-RO "SCHLÜTER-SYSTEMS", de 7 mm de espesor, colocada directamente sobre la impermeabilización.
Código |  | Unidad |  | Descripción | Cantidad | Costo unitario | Costo parcial
1 |  |  |  | Materiales
mt15res330r |  | m² |  | Lámina drenante de polietileno, Schlüter-TROBA-RO "SCHLÜTER-SYSTEMS", de 7 mm de espesor, suministrada en rollos de 20 m de longitud. | 1.05 | 21408.5 | 22479
[5 empty] | Subtotal materiales: |  | 22479
2 |  |  |  | Mano de obra
mo029 |  | h |  | Oficial aplicador de membranas impermeabilizantes preelaboradas. | 0.023 | 32526.9 | 748.12
mo067 |  | h |  | Medio oficial aplicador de membranas impermeabilizantes preelaboradas. | 0.023 | 24314.7 | 559.24
[5 empty] | Subtotal mano de obra: |  | 1307.36
3 |  |  |  | Herramientas
|  | % |  | Herramientas | 2 | 23786.3 | 475.73
Coste de mantenimiento decenal: $ 485,24 en los primeros 10 años. |  |  |  |  | Costos directos (1+2+3): |  | 24262