## Hoja 1
NIF030 | m | Impermeabilización de alféizar con membranas de poliolefinas.
Impermeabilización de alféizar con banda de sellado, Schlüter-KERDI-KEBA 100/125 "SCHLÜTER-SYSTEMS", de 125 mm de ancho y 0,1 mm de espesor, tipo monocapa, totalmente adherida al soporte con adhesivo cementoso de fraguado normal, C1, color gris, preparada para recibir directamente sobre ella el bota-aguas. El precio no incluye el bota-aguas.
Código |  | Unidad | Descripción | Cantidad | Costo unitario | Costo parcial
1 |  |  | Materiales
mt09mcr021g |  | kg | Adhesivo cementoso de fraguado normal, C1, color gris. | 0.62 | 4.57 | 2.83
mt15res020ob |  | m | Banda de sellado, Schlüter-KERDI-KEBA 100/125 "SCHLÜTER-SYSTEMS", de 125 mm de ancho y 0,1 mm de espesor, para membrana impermeabilizante flexible de polietileno, con ambas caras revestidas de geotextil no tejido, suministrada en rollos de 30 m de longitud. | 1.05 | 1648.53 | 1730.96
|  |  |  | Subtotal materiales: |  | 1733.79
2 |  |  | Mano de obra
mo029 |  | h | Oficial aplicador de membranas impermeabilizantes preelaboradas. | 0.157 | 11912.7 | 1870.29
mo067 |  | h | Medio oficial aplicador de membranas impermeabilizantes preelaboradas. | 0.157 | 8905.02 | 1398.09
|  |  |  | Subtotal mano de obra: |  | 3268.38
3 |  |  | Herramientas
|  | % | Herramientas | 2 | 5002.17 | 100.04
Coste de mantenimiento decenal: $ 714,31 en los primeros 10 años. |  |  |  | Costos directos (1+2+3): |  | 5102.21