## Hoja 1
IEX050 | Ud | Interruptor automático magnetotérmico, modular.
Interruptor automático magnetotérmico, poder de corte 6 kA, curva C, unipolar (1P), intensidad nominal 0,3 A, 5SL6114-7 "SIEMENS".
Código |  |  | Unidad | Descripción | Cantidad | Costo unitario | Costo parcial
1 |  |  |  | Materiales
mt35sie003aaa1 |  |  | Ud | Interruptor automático magnetotérmico, poder de corte 6 kA, curva C, unipolar (1P), intensidad nominal 0,3 A, 5SL6114-7 "SIEMENS", montaje sobre carril DIN. | 1 | 56010.8 | 56010.8
[5 empty] | Subtotal materiales: |  | 56010.8
2 |  |  |  | Mano de obra
mo003 |  |  | h | Oficial electricista. | 0.216 | 33423.5 | 7219.48
[5 empty] | Subtotal mano de obra: |  | 7219.48
3 |  |  |  | Herramientas
|  |  | % | Herramientas | 2 | 63230.3 | 1264.61
Coste de mantenimiento decenal: $ 3.224,75 en los primeros 10 años. |  |  |  |  | Costos directos (1+2+3): |  | 64494.9