## Hoja 1
CEM010 | m³ |  | Cabezal de grupo de pilotines.
Cabezal de hormigón armado, agrupando cabezas de pilotines descabezados, realizado con hormigón H-21, condición de exposición no agresiva, tamaño máximo del agregado 19,0 mm, ámbito de consistencia A-3, elaborado, y colado desde camión, y acero ADN 420, con una cuantía aproximada de 80 kg/m³, correspondiente al conjunto de armaduras propias, de espera de los elementos de atado y centrado de cargas a que haya lugar, y de espera de la columna al que sirve de base para transmitir las cargas al micropilotaje. Incluso alambre de atar y separadores. El precio incluye el corte, doblado y armado del acero en el lugar definitivo de su colocación en obra, pero no incluye el encofrado.
Código |  | Unidad |  | Descripción | Cantidad | Costo unitario | Costo parcial
1 |  |  |  | Materiales
mt07aco020a |  | Ud |  | Separador homologado para fundaciones. | 8 | 2.52 | 20.16
mt07aco090b |  | kg |  | Acero en barras nervuradas, ADN 420, de varios diámetros, según IRAM-IAS U 500-528. | 81.6 | 45.28 | 3694.85
mt08var050 |  | kg |  | Alambre galvanizado para atar, de 1,30 mm de diámetro. | 0.56 | 25.22 | 14.12
mt10haf071alc |  | m³ |  | Hormigón H-21, condición de exposición no agresiva, tamaño máximo del agregado 19 mm, ámbito de consistencia A-3, elaborado, según CIRSOC 201 1982. | 1.05 | 3261.93 | 3425.03
[5 empty] | Subtotal materiales: |  | 7154.16
2 |  |  |  | Mano de obra
mo043 |  | h |  | Oficial armador de hierro. | 1.036 | 35334.3 | 36606.3
mo090 |  | h |  | Medio oficial armador de hierro. | 1.209 | 26396.9 | 31913.8
mo045 |  | h |  | Oficial armador en hormigón. | 0.13 | 35334.3 | 4593.46
mo092 |  | h |  | Medio oficial armador en hormigón. | 0.518 | 26396.9 | 13673.6
[5 empty] | Subtotal mano de obra: |  | 86787.1
3 |  |  |  | Herramientas
|  | % |  | Herramientas | 2 | 93941.3 | 1878.83
Coste de mantenimiento decenal: $ 958,20 en los primeros 10 años. |  |  |  |  | Costos directos (1+2+3): |  | 95820.1