## Hoja 1
CSZ010 | m³ |  | Zapata de fundación de hormigón armado.
Zapata de fundación de hormigón armado, realizada con hormigón H-21, condición de exposición no agresiva, tamaño máximo del agregado 19,0 mm, ámbito de consistencia A-3, elaborado, y colado desde camión, y acero ADN 420, con una cuantía aproximada de 50 kg/m³. Incluso armaduras de espera de la columna, alambre de atar, y separadores. El precio incluye el corte, doblado y armado del acero en el lugar definitivo de su colocación en obra, pero no incluye el encofrado.
Código |  | Unidad |  | Descripción | Cantidad | Costo unitario | Costo parcial
1 |  |  |  | Materiales
mt07aco020a |  | Ud |  | Separador homologado para fundaciones. | 8 | 2.52 | 20.16
mt07aco090b |  | kg |  | Acero en barras nervuradas, ADN 420, de varios diámetros, según IRAM-IAS U 500-528. | 51 | 45.28 | 2309.28
mt08var050 |  | kg |  | Alambre galvanizado para atar, de 1,30 mm de diámetro. | 0.2 | 25.22 | 5.04
mt10haf071alc |  | m³ |  | Hormigón H-21, condición de exposición no agresiva, tamaño máximo del agregado 19 mm, ámbito de consistencia A-3, elaborado, según CIRSOC 201 1982. | 1.1 | 3261.93 | 3588.12
[5 empty] | Subtotal materiales: |  | 5922.6
2 |  |  |  | Mano de obra
mo043 |  | h |  | Oficial armador de hierro. | 0.173 | 35334.3 | 6112.83
mo090 |  | h |  | Medio oficial armador de hierro. | 0.259 | 26396.9 | 6836.79
mo045 |  | h |  | Oficial armador en hormigón. | 0.054 | 35334.3 | 1908.05
mo092 |  | h |  | Medio oficial armador en hormigón. | 0.324 | 26396.9 | 8552.58
[5 empty] | Subtotal mano de obra: |  | 23410.3
3 |  |  |  | Herramientas
|  | % |  | Herramientas | 2 | 29332.8 | 586.66
Coste de mantenimiento decenal: $ 897,59 en los primeros 10 años. |  |  |  |  | Costos directos (1+2+3): |  | 29919.5